## arq
COMISION DE REDETERMINACION DE PRECIOS
POLINOMICAS GENERALES
ITEM :DOCUMENTACION |  |  | gl
11
componentes del precio | polin. | codigo | polin.
| origen | reajuste | base
| 2004-07-01 |  | Dic-01
Materiales
articulos de librería | 0.5 | 581 | 0.079149
insumos p/equipos comp | 0.5 | 682 | 0.061305
| 1 |  | 0.14045
Subtotal Materiales | 0.25 |  | 0.14045
Mano de Obra | 0.75 | 013 | 0.63389
Equipo | 0 | 033 | 0
Flete | 0 | 025 | 0
Subtotal 1 | 1 |  | 0.77434
GG ( % s/Subt 1) | 0.15 | 014 | 0.12166
Subtotal 2 | 1.15 |  | 0.89601
CF ( % s/Subt 2) | 0.017825 | 015 | 0.013085
Subtotal 3 | 1.1678 |  | 0.90909
Beneficio ( % s/Subt 3) | 0.11678 |  | 0.090909
Subtotal 4 | 1.2846 |  | 1
Impuestos ( % s/Subt 4) | 0.012975 | 035 | 0
Total | 1.2976 |  | 1
ITEM :OBRADOR-CASILLA INSPEC. |  |  | prop
12
componentes del precio | polin. | codigo | polin.
| origen | reajuste | base
| 2004-07-01 |  | Dic-01
Materiales
materiales | 1 | 012 | 0.4451
| 1 |  | 0.4451
Subtotal Materiales | 0.66667 |  | 0.4451
Mano de Obra | 0.33333 | 013 | 0.31491
Equipo | 0 | 033 | 0
Flete | 0 | 025 | 0
Subtotal 1 | 1 |  | 0.76001
GG ( % s/Subt 1) | 0.15 | 014 | 0.13599
Subtotal 2 | 1.15 |  | 0.89601
CF ( % s/Subt 2) | 0.017825 | 015 | 0.013085
Subtotal 3 | 1.1678 |  | 0.90909
Beneficio ( % s/Subt 3) | 0.11678 |  | 0.090909
Subtotal 4 | 1.2846 |  | 1
Impuestos ( % s/Subt 4) | 0.012975 | 035 | 0
Total | 1.2976 |  | 1
ITEM :CARTEL DE OBRA |  |  | gl
13
componentes del precio | polin. | codigo | polin.
| origen | reajuste | base
| 2004-07-01 |  | Dic-01
Materiales
chapas metalicas | 0.45 | 415 | 0.1822
estructura metálica | 0.45 | 119 | 0.15989
esmalte sintetico | 0.1 | 209 | 0.060074
| 1 |  | 0.40216
Subtotal Materiales | 0.75 |  | 0.40216
Mano de Obra | 0.25 | 013 | 0.31339
Equipo | 0 | 033 | 0
Flete | 0 | 025 | 0
Subtotal 1 | 1 |  | 0.71556
GG ( % s/Subt 1) | 0.15 | 014 | 0.18045
Subtotal 2 | 1.15 |  | 0.89601
CF ( % s/Subt 2) | 0.017825 | 015 | 0.013085
Subtotal 3 | 1.1678 |  | 0.90909
Beneficio ( % s/Subt 3) | 0.11678 |  | 0.090909
Subtotal 4 | 1.2846 |  | 1
Impuestos ( % s/Subt 4) | 0.012975 | 035 | 0
Total | 1.2976 |  | 1
ITEM :REPLANTEO |  |  | gl
14
componentes del precio | polin. | codigo | polin.
| origen | reajuste | base
| 2004-07-01 |  | Dic-01
Materiales
tirante sin cepillar | 1 | 318 | 0.059919
| 1 |  | 0.059919
Subtotal Materiales | 0.1 |  | 0.059919
Mano de Obra | 0.9 | 013 | 0.7208
Equipo | 0 | 033 | 0
Flete | 0 | 025 | 0
Subtotal 1 | 1 |  | 0.78072
GG ( % s/Subt 1) | 0.15 | 014 | 0.11529
Subtotal 2 | 1.15 |  | 0.89601
CF ( % s/Subt 2) | 0.017825 | 015 | 0.013085
Subtotal 3 | 1.1678 |  | 0.90909
Beneficio ( % s/Subt 3) | 0.11678 |  | 0.090909
Subtotal 4 | 1.2846 |  | 1
Impuestos ( % s/Subt 4) | 0.012975 | 035 | 0
Total | 1.2976 |  | 1
ITEM :CERCO OBRA |  |  | ml
15
componentes del precio | polin. | codigo | polin.
| origen | reajuste | base
| 2004-07-01 |  | Dic-01
Materiales
tirante sin cepillar | 0.3 | 318 | 0.16952
tejido alambre | 0.7 | 492 | 0.24373
| 1 |  | 0.41325
Subtotal Materiales | 0.69788 |  | 0.41325
Mano de Obra | 0.30212 | 013 | 0.32697
Equipo | 0 | 033 | 0
Flete | 0 | 025 | 0
Subtotal 1 | 1 |  | 0.74022
GG ( % s/Subt 1) | 0.15 | 014 | 0.15579
Subtotal 2 | 1.15 |  | 0.89601
CF ( % s/Subt 2) | 0.017825 | 015 | 0.013085
Subtotal 3 | 1.1678 |  | 0.90909
Beneficio ( % s/Subt 3) | 0.11678 |  | 0.090909
Subtotal 4 | 1.2846 |  | 1
Impuestos ( % s/Subt 4) | 0.012975 | 035 | 0
Total | 1.2976 |  | 1
ITEM :MOVILIDAD INSPECCION |  |  | gl
16
componentes del precio | polin. | codigo | polin.
| origen | reajuste | base
| 2004-07-01 |  | Dic-01
Materiales
func y mantenim veh. | 1 | 678 | 0.7665
| 1 |  | 0.7665
Subtotal Materiales | 1 |  | 0.7665
Mano de Obra | 0 | 013 | 0
Equipo | 0 | 033 | 0
Flete | 0 | 025 | 0
Subtotal 1 | 1 |  | 0.7665
GG ( % s/Subt 1) | 0.15 | 014 | 0.12951
Subtotal 2 | 1.15 |  | 0.89601
CF ( % s/Subt 2) | 0.017825 | 015 | 0.013085
Subtotal 3 | 1.1678 |  | 0.90909
Beneficio ( % s/Subt 3) | 0.11678 |  | 0.090909
Subtotal 4 | 1.2846 |  | 1
Impuestos ( % s/Subt 4) | 0.012975 | 035 | 0
Total | 1.2976 |  | 1
ITEM :POVISION MUEBLES |  |  | gl
17
componentes del precio | polin. | codigo | polin.
| origen | reajuste | base
| 2004-07-01 |  | Dic-01
Materiales
muebles | 1 | 642 | 0.74896
| 1 |  | 0.74896
Subtotal Materiales | 1 |  | 0.74896
Mano de Obra | 0 | 013 | 0
Equipo | 0 | 033 | 0
Flete | 0 | 025 | 0
Subtotal 1 | 1 |  | 0.74896
GG ( % s/Subt 1) | 0.15 | 014 | 0.14705
Subtotal 2 | 1.15 |  | 0.89601
CF ( % s/Subt 2) | 0.017825 | 015 | 0.013085
Subtotal 3 | 1.1678 |  | 0.90909
Beneficio ( % s/Subt 3) | 0.11678 |  | 0.090909
Subtotal 4 | 1.2846 |  | 1
Impuestos ( % s/Subt 4) | 0.012975 | 035 | 0
Total | 1.2976 |  | 1
ITEM :PROVISION EQ.COMP,AUDIO O VIDEO |  |  | prop
18
componentes del precio | polin. | codigo | polin.
| origen | reajuste | base
| 2004-07-01 |  | Dic-01
Materiales
equipos comp, audio o video | 1 | 682 | 0.71791
| 1 |  | 0.71791
Subtotal Materiales | 1 |  | 0.71791
Mano de Obra | 0 | 013 | 0
Equipo | 0 | 033 | 0
Flete | 0 | 025 | 0
Subtotal 1 | 1 |  | 0.71791
GG ( % s/Subt 1) | 0.15 | 014 | 0.17809
Subtotal 2 | 1.15 |  | 0.89601
CF ( % s/Subt 2) | 0.017825 | 015 | 0.013085
Subtotal 3 | 1.1678 |  | 0.90909
Beneficio ( % s/Subt 3) | 0.11678 |  | 0.090909
Subtotal 4 | 1.2846 |  | 1
Impuestos ( % s/Subt 4) | 0.012975 | 035 | 0
Total | 1.2976 |  | 1
ITEM :PROVISION COMBUSTIBLE |  |  | gl
19
componentes del precio | polin. | codigo | polin.
| origen | reajuste | base
| 2004-07-01 |  | Dic-01
Materiales
combustible | 1 | 023 | 0.69437
| 1 |  | 0.69437
Subtotal Materiales | 1 |  | 0.69437
Mano de Obra | 0 | 013 | 0
Equipo | 0 | 033 | 0
Flete | 0 | 025 | 0
Subtotal 1 | 1 |  | 0.69437
GG ( % s/Subt 1) | 0.15 | 014 | 0.20164
Subtotal 2 | 1.15 |  | 0.89601
CF ( % s/Subt 2) | 0.017825 | 015 | 0.013085
Subtotal 3 | 1.1678 |  | 0.90909
Beneficio ( % s/Subt 3) | 0.11678 |  | 0.090909
Subtotal 4 | 1.2846 |  | 1
Impuestos ( % s/Subt 4) | 0.012975 | 035 | 0
Total | 1.2976 |  | 1
ITEM : PROVISION AUTOMOVIL |  |  | gl
20
componentes precio | polin. | codigo | polin.
| origen | actual | base
| 2004-07-01 |  | Dic-01
Materiales
Automoviles | 1 | 397 | 0.78068
| 1 |  | 0.78068
Subtotal Materiales | 1 |  | 0.78068
Mano de Obra | 0 | 013 | 0
Equipo | 0 | 033 | 0
Flete | 0 | 025 | 0
Subtotal 1 | 1 |  | 0.78068
GG ( % s/Subt 1) | 0.1 | 014 | 0.11533
Subtotal 2 | 1.1 |  | 0.89601
CF ( % s/Subt 2) | 0.01705 | 015 | 0.013085
Subtotal 3 | 1.1171 |  | 0.90909
Beneficio ( % s/Subt 3) | 0.1117 |  | 0.090909
Subtotal 4 | 1.2288 |  | 1
Impuestos ( % s/Subt 4) | 0.01241 | 035 | 0
Total | 1.2412 |  | 1
ITEM : PROVISION HERRAMIENTAS Y ART FERRETERIA |  |  | gl
21
componentes precio | polin. | codigo | polin.
| origen | actual | base
| 2004-07-01 |  | Dic-01
Materiales
Herramientas y art.de ferretería | 1 | 613 | 0.7433
| 1 |  | 0.7433
Subtotal Materiales | 1 |  | 0.7433
Mano de Obra | 0 | 013 | 0
Equipo | 0 | 033 | 0
Flete | 0 | 025 | 0
Subtotal 1 | 1 |  | 0.7433
GG ( % s/Subt 1) | 0.15 | 014 | 0.15271
Subtotal 2 | 1.15 |  | 0.89601
CF ( % s/Subt 2) | 0.017825 | 015 | 0.013085
Subtotal 3 | 1.1678 |  | 0.90909
Beneficio ( % s/Subt 3) | 0.11678 |  | 0.090909
Subtotal 4 | 1.2846 |  | 1
Impuestos ( % s/Subt 4) | 0.012975 | 035 | 0
Total | 1.2976 |  | 1
ITEM :ESTUDIO DE SUELOS |  |  | gl
25
componentes precio | polin. | codigo | polin.
| origen | actual | base
| 2004-07-01 |  | Dic-01
Materiales
artículos de ferretería | 0.5 | 613 | 0.045703
artículos de librería | 0.2 | 581 | 0.019547
elementos p/computación y aparatos vs. | 0.3 | 685 | 0.036782
| 1 |  | 0.10203
Subtotal Materiales | 0.15 |  | 0.10203
Mano de Obra | 0.65 | 896 | 0.54212
Equipo | 0.2 | 033 | 0.12666
Flete | 0 | 025 | 0
Subtotal 1 | 1 |  | 0.77082
GG ( % s/Subt 1) | 0.15 | 014 | 0.12519
Subtotal 2 | 1.15 |  | 0.89601
CF ( % s/Subt 2) | 0.017825 | 015 | 0.013085
Subtotal 3 | 1.1678 |  | 0.90909
Beneficio ( % s/Subt 3) | 0.11678 |  | 0.090909
Subtotal 4 | 1.2846 |  | 1
Impuestos ( % s/Subt 4) | 0.012975 | 035 | 0
Total | 1.2976 |  | 1
ITEM :CALCULO DE ESTRUCTURAS |  |  | gl
26
componentes precio | polin. | codigo | polin.
| origen | actual | base
| 2004-07-01 |  | Dic-01
Materiales
artículos de librería | 0.25 | 581 | 0.030804
elementos p/computación | 0.75 | 685 | 0.11593
| 1 |  | 0.14674
Subtotal Materiales | 0.2 |  | 0.14674
Mano de Obra | 0.8 | 896 | 0.6309
Equipo | 0 | 033 | 0
Flete | 0 | 025 | 0
Subtotal 1 | 1 |  | 0.77763
GG ( % s/Subt 1) | 0.15 | 014 | 0.11837
Subtotal 2 | 1.15 |  | 0.89601
CF ( % s/Subt 2) | 0.017825 | 015 | 0.013085
Subtotal 3 | 1.1678 |  | 0.90909
Beneficio ( % s/Subt 3) | 0.11678 |  | 0.090909
Subtotal 4 | 1.2846 |  | 1
Impuestos ( % s/Subt 4) | 0.012975 | 035 | 0
Total | 1.2976 |  | 1
ITEM : CONFECCION DE PLANOS |  |  | gl
27
componentes precio | polin. | codigo | polin.
| origen | actual | base
| 2004-07-01 |  | Dic-01
Materiales
artículos de librería | 0.5 | 581 | 0.094226
elementos p/computación | 0.5 | 685 | 0.11821
| 1 |  | 0.21243
Subtotal Materiales | 0.3 |  | 0.21243
Mano de Obra | 0.7 | 896 | 0.56287
Equipo | 0 | 033 | 0
Flete | 0 | 025 | 0
Subtotal 1 | 1 |  | 0.77531
GG ( % s/Subt 1) | 0.15 | 014 | 0.1207
Subtotal 2 | 1.15 |  | 0.89601
CF ( % s/Subt 2) | 0.017825 | 015 | 0.013085
Subtotal 3 | 1.1678 |  | 0.90909
Beneficio ( % s/Subt 3) | 0.11678 |  | 0.090909
Subtotal 4 | 1.2846 |  | 1
Impuestos ( % s/Subt 4) | 0.012975 | 035 | 0
Total | 1.2976 |  | 1
ITEM :SERVICIOS PERSONAL ESPECIALIZADO |  |  | hs
28
componentes precio | polin. | codigo | polin.
| origen | actual | base
| 2004-07-01 |  | Dic-01
Materiales
0
| 0 |  | 0
Subtotal Materiales | 0 |  | 0
Mano de Obra | 1 | 896 | 0.77907
Equipo | 0 | 033 | 0
Flete | 0 | 025 | 0
Subtotal 1 | 1 |  | 0.77907
GG ( % s/Subt 1) | 0.15 | 014 | 0.11694
Subtotal 2 | 1.15 |  | 0.89601
CF ( % s/Subt 2) | 0.017825 | 015 | 0.013085
Subtotal 3 | 1.1678 |  | 0.90909
Beneficio ( % s/Subt 3) | 0.11678 |  | 0.090909
Subtotal 4 | 1.2846 |  | 1
Impuestos ( % s/Subt 4) | 0.012975 | 035 | 0
Total | 1.2976 |  | 1
ITEM :TERRAPLENAMIENTO EQUIPO MANUAL |  |  | m3
30
componentes del precio | polin. | codigo | polin.
| origen | reajuste | base
| 2004-07-01 |  | Dic-01
Materiales
provisión material seleccionado | 1 | 029 | 0.21859
| 1 |  | 0.21859
Subtotal Materiales | 0.34014 |  | 0.21859
Mano de Obra | 0.589 | 013 | 0.50857
Equipo | 0.070862 | 033 | 0.044555
Flete | 0 | 025 | 0
Subtotal 1 | 1 |  | 0.77172
GG ( % s/Subt 1) | 0.15 | 014 | 0.12429
Subtotal 2 | 1.15 |  | 0.89601
CF ( % s/Subt 2) | 0.017825 | 015 | 0.013085
Subtotal 3 | 1.1678 |  | 0.90909
Beneficio ( % s/Subt 3) | 0.11678 |  | 0.090909
Subtotal 4 | 1.2846 |  | 1
Impuestos ( % s/Subt 4) | 0.012975 | 035 | 0
Total | 1.2976 |  | 1
ITEM :EXCAVACION MANUAL DE ZANJAS. |  |  | m3
31
componentes del precio | polin. | codigo | polin.
| origen | reajuste | base
| 2004-07-01 |  | Dic-01
Materiales
0
| 0 |  | 0
Subtotal Materiales | 0 |  | 0
Mano de Obra | 1 | 013 | 0.78326
Equipo | 0 | 033 | 0
Flete | 0 | 025 | 0
Subtotal 1 | 1 |  | 0.78326
GG ( % s/Subt 1) | 0.15 | 014 | 0.11275
Subtotal 2 | 1.15 |  | 0.89601
CF ( % s/Subt 2) | 0.017825 | 015 | 0.013085
Subtotal 3 | 1.1678 |  | 0.90909
Beneficio ( % s/Subt 3) | 0.11678 |  | 0.090909
Subtotal 4 | 1.2846 |  | 1
Impuestos ( % s/Subt 4) | 0.012975 | 035 | 0
Total | 1.2976 |  | 1
ITEM :MANO DE OBRA. |  |  | hs
32
componentes del precio | polin. | codigo | polin.
| origen | reajuste | base
| 2004-07-01 |  | Dic-01
Materiales
0
| 0 |  | 0
Subtotal Materiales | 0 |  | 0
Mano de Obra | 1 | 013 | 0.78326
Equipo | 0 | 033 | 0
Flete | 0 | 025 | 0
Subtotal 1 | 1 |  | 0.78326
GG ( % s/Subt 1) | 0.15 | 014 | 0.11275
Subtotal 2 | 1.15 |  | 0.89601
CF ( % s/Subt 2) | 0.017825 | 015 | 0.013085
Subtotal 3 | 1.1678 |  | 0.90909
Beneficio ( % s/Subt 3) | 0.11678 |  | 0.090909
Subtotal 4 | 1.2846 |  | 1
Impuestos ( % s/Subt 4) | 0.012975 | 035 | 0
Total | 1.2976 |  | 1
ITEM :EXCAVACION MANUAL POZOS ESTRECHOS |  |  | m3
33
componentes del precio | polin. | codigo | polin.
| origen | reajuste | base
| 2004-07-01 |  | Dic-01
Materiales
0
| 0 |  | 0
Subtotal Materiales | 0 |  | 0
Mano de Obra | 1 | 013 | 0.78326
Equipo | 0 | 033 | 0
Flete | 0 | 025 | 0
Subtotal 1 | 1 |  | 0.78326
GG ( % s/Subt 1) | 0.15 | 014 | 0.11275
Subtotal 2 | 1.15 |  | 0.89601
CF ( % s/Subt 2) | 0.017825 | 015 | 0.013085
Subtotal 3 | 1.1678 |  | 0.90909
Beneficio ( % s/Subt 3) | 0.11678 |  | 0.090909
Subtotal 4 | 1.2846 |  | 1
Impuestos ( % s/Subt 4) | 0.012975 | 035 | 0
Total | 1.2976 |  | 1
ITEM :EXCAVACION Y RETIRO SUELOS |  |  | m3
34
componentes del precio | polin. | codigo | polin.
| origen | reajuste | base
| 2004-07-01 |  | Dic-01
Materiales
0
| 0 |  | 0
Subtotal Materiales | 0 |  | 0
Mano de Obra | 0.13125 | 013 | 0.12955
Equipo | 0.86875 | 033 | 0.62439
Flete | 0 | 025 | 0
Subtotal 1 | 1 |  | 0.75393
GG ( % s/Subt 1) | 0.15 | 014 | 0.14207
Subtotal 2 | 1.15 |  | 0.89601
CF ( % s/Subt 2) | 0.017825 | 015 | 0.013085
Subtotal 3 | 1.1678 |  | 0.90909
Beneficio ( % s/Subt 3) | 0.11678 |  | 0.090909
Subtotal 4 | 1.2846 |  | 1
Impuestos ( % s/Subt 4) | 0.012975 | 035 | 0
Total | 1.2976 |  | 1
ITEM :TERRAPLENAMIENTO COMP. ESP. |  |  | m3
35
componentes del precio | polin. | codigo | polin.
| origen | reajuste | base
| 2004-07-01 |  | Dic-01
Materiales
relleno | 1 | 029 | 0.35767
| 1 |  | 0.35767
Subtotal Materiales | 0.48289 |  | 0.35767
Mano de Obra | 0.075259 | 013 | 0.074894
Equipo | 0.44185 | 033 | 0.32019
Flete | 0 | 025 | 0
Subtotal 1 | 1 |  | 0.75276
GG ( % s/Subt 1) | 0.15 | 014 | 0.14325
Subtotal 2 | 1.15 |  | 0.89601
CF ( % s/Subt 2) | 0.017825 | 015 | 0.013085
Subtotal 3 | 1.1678 |  | 0.90909
Beneficio ( % s/Subt 3) | 0.11678 |  | 0.090909
Subtotal 4 | 1.2846 |  | 1
Impuestos ( % s/Subt 4) | 0.012975 | 035 | 0
Total | 1.2976 |  | 1
ITEM -HORMIGON ELABORADO -250 Kg Cem. |  |  | m3
61
componentes del precio | polin. | codigo | polin.
| origen | reajuste | base
| 2004-07-01 |  | Dic-01
Materiales
cemento | 0.77193 | 021 | 0.39171
áridos | 0.22807 | 016 | 0.14415
| 1 |  | 0.53586
Subtotal Materiales | 0.72896 |  | 0.53586
Mano de Obra | 0.03189 | 013 | 0.035191
Equipo | 0.23915 | 033 | 0.19218
Flete | 0 | 025 | 0
Subtotal 1 | 1 |  | 0.76323
GG ( % s/Subt 1) | 0.1 | 014 | 0.1059
Subtotal 2 | 1.1 |  | 0.86913
CF ( % s/Subt 2) | 0.01705 | 015 | 0.012692
Subtotal 3 | 1.1171 |  | 0.88182
Beneficio ( % s/Subt 3) | 0.1117 |  | 0.088182
Subtotal 4 | 1.2288 |  | 0.97
Impuestos ( % s/Subt 4) | 0.051239 | 035 | 0.03
Total | 1.28 |  | 1
ITEM :HORMIGON ELABORADO -300kg Cem |  |  | m3
62
componentes del precio | polin. | codigo | polin.
| origen | reajuste | base
| 2004-07-01 |  | Dic-01
Materiales
cemento | 0.81988 | 021 | 0.4337
áridos | 0.18012 | 016 | 0.11868
| 1 |  | 0.55238
Subtotal Materiales | 0.75239 |  | 0.55238
Mano de Obra | 0.029133 | 013 | 0.03247
Equipo | 0.21848 | 033 | 0.17732
Flete | 0 | 025 | 0
Subtotal 1 | 1 |  | 0.76217
GG ( % s/Subt 1) | 0.1 | 014 | 0.10696
Subtotal 2 | 1.1 |  | 0.86913
CF ( % s/Subt 2) | 0.01705 | 015 | 0.012692
Subtotal 3 | 1.1171 |  | 0.88182
Beneficio ( % s/Subt 3) | 0.1117 |  | 0.088182
Subtotal 4 | 1.2288 |  | 0.97
Impuestos ( % s/Subt 4) | 0.051239 | 035 | 0.03
Total | 1.28 |  | 1
ITEM -HORMIGON ELABORADO- 350Kg Cem |  |  | m3
63
componentes del precio | polin. | codigo | polin.
| origen | reajuste | base
| 2004-07-01 |  | Dic-01
Materiales
cemento | 0.84615 | 021 | 0.46398
áridos | 0.15385 | 016 | 0.10507
| 1 |  | 0.56905
Subtotal Materiales | 0.77452 |  | 0.56905
Mano de Obra | 0.026529 | 013 | 0.029774
Equipo | 0.19895 | 033 | 0.1626
Flete | 0 | 025 | 0
Subtotal 1 | 1 |  | 0.76142
GG ( % s/Subt 1) | 0.1 | 014 | 0.1077
Subtotal 2 | 1.1 |  | 0.86913
CF ( % s/Subt 2) | 0.01705 | 015 | 0.012692
Subtotal 3 | 1.1171 |  | 0.88182
Beneficio ( % s/Subt 3) | 0.1117 |  | 0.088182
Subtotal 4 | 1.2288 |  | 0.97
Impuestos ( % s/Subt 4) | 0.051239 | 035 | 0.03
Total | 1.28 |  | 1
ITEM -HORMIGON SIMPLE: 300 C |  |  | m3
64
componentes precio | polin. | codigo | polin.
| origen | reajuste | base
| 2004-07-01 |  | Dic-01
Materiales
cemento | 0.81481 | 021 | 0.2543
áridos | 0.18519 | 016 | 0.071984
| 1 |  | 0.32628
Subtotal Materiales | 0.52757 |  | 0.32628
Mano de Obra | 0.43987 | 013 | 0.4125
Equipo | 0.032566 | 033 | 0.022239
Flete | 0 | 025 | 0
Subtotal 1 | 1 |  | 0.76102
GG ( % s/Subt 1) | 0.15 | 014 | 0.13499
Subtotal 2 | 1.15 |  | 0.89601
CF ( % s/Subt 2) | 0.017825 | 015 | 0.013085
Subtotal 3 | 1.1678 |  | 0.90909
Beneficio ( % s/Subt 3) | 0.11678 |  | 0.090909
Subtotal 4 | 1.2846 |  | 1
Impuestos ( % s/Subt 4) | 0.012975 | 035 | 0
Total | 1.2976 |  | 1
ITEM -HORMIGON SIMPLE: 250 C |  |  | m3
65
componentes del precio | polin. | codigo | polin.
| origen | reajuste | base
| 2004-07-01 |  | Dic-01
Materiales
cemento | 0.77193 | 021 | 0.22311
áridos | 0.22807 | 016 | 0.082102
| 1 |  | 0.30521
Subtotal Materiales | 0.49553 |  | 0.30521
Mano de Obra | 0.46969 | 013 | 0.43429
Equipo | 0.034774 | 033 | 0.023414
Flete | 0 | 025 | 0
Subtotal 1 | 1 |  | 0.76291
GG ( % s/Subt 1) | 0.15 | 014 | 0.1331
Subtotal 2 | 1.15 |  | 0.89601
CF ( % s/Subt 2) | 0.017825 | 015 | 0.013085
Subtotal 3 | 1.1678 |  | 0.90909
Beneficio ( % s/Subt 3) | 0.11678 |  | 0.090909
Subtotal 4 | 1.2846 |  | 1
Impuestos ( % s/Subt 4) | 0.012975 | 035 | 0
Total | 1.2976 |  | 1
ITEM -HORMIGON ARMADO : 250 C-15 fe |  |  | m3
66
componentes del precio | polin. | codigo | polin.
| origen | reajuste | base
| 2004-07-01 |  | Dic-01
Materiales
cemento | 0.62678 | 021 | 0.19252
áridos | 0.18519 | 016 | 0.070847
acero, alambre | 0.18803 | 119 | 0.034601
| 1 |  | 0.29797
Subtotal Materiales | 0.50635 |  | 0.29797
Mano de Obra | 0.44965 | 013 | 0.43241
Equipo | 0.028852 | 033 | 0.020204
Flete | 0.015147 | 025 | 0.0070009
Subtotal 1 | 1 |  | 0.75758
GG ( % s/Subt 1) | 0.15 | 014 | 0.13843
Subtotal 2 | 1.15 |  | 0.89601
CF ( % s/Subt 2) | 0.017825 | 015 | 0.013085
Subtotal 3 | 1.1678 |  | 0.90909
Beneficio ( % s/Subt 3) | 0.11678 |  | 0.090909
Subtotal 4 | 1.2846 |  | 1
Impuestos ( % s/Subt 4) | 0.012975 | 035 | 0
Total | 1.2976 |  | 1
ITEM -HORMIGON ARMADO : 300 C- 30 fe |  |  | m3
67
componentes del precio | polin. | codigo | polin.
| origen | reajuste | base
| 2004-07-01 |  | Dic-01
Materiales
cemento | 0.528 | 021 | 0.17049
áridos | 0.116 | 016 | 0.046652
hierro, alambre, clavos | 0.264 | 119 | 0.051068
madera encofrado | 0.072 | 310 | 0.028426
aditivos | 0.02 | 444 | 0.0076904
| 1 |  | 0.30433
Subtotal Materiales | 0.52268 |  | 0.30433
Mano de Obra | 0.43446 | 013 | 0.42547
Equipo | 0.020907 | 033 | 0.01491
Flete | 0.021953 | 025 | 0.010333
Subtotal 1 | 1 |  | 0.75504
GG ( % s/Subt 1) | 0.15 | 014 | 0.14097
Subtotal 2 | 1.15 |  | 0.89601
CF ( % s/Subt 2) | 0.017825 | 015 | 0.013085
Subtotal 3 | 1.1678 |  | 0.90909
Beneficio ( % s/Subt 3) | 0.11678 |  | 0.090909
Subtotal 4 | 1.2846 |  | 1
Impuestos ( % s/Subt 4) | 0.012975 | 035 | 0
Total | 1.2976 |  | 1
ITEM -HORMIGON ARMADO : 300 C- 50 fe |  |  | m3
68
componentes del precio | polin. | codigo | polin.
| origen | reajuste | base
| 2004-07-01 |  | Dic-01
Materiales
cemento | 0.3766 | 021 | 0.10737
áridos | 0.082739 | 016 | 0.029379
hierro, alambre, clavos | 0.31384 | 119 | 0.053601
madera encofrado | 0.20542 | 310 | 0.071605
aditivos | 0.021398 | 444 | 0.0072647
| 1 |  | 0.26922
Subtotal Materiales | 0.47259 |  | 0.26922
Mano de Obra | 0.49033 | 013 | 0.4689
Equipo | 0.013483 | 033 | 0.0093895
Flete | 0.023596 | 025 | 0.010845
Subtotal 1 | 1 |  | 0.75835
GG ( % s/Subt 1) | 0.15 | 014 | 0.13766
Subtotal 2 | 1.15 |  | 0.89601
CF ( % s/Subt 2) | 0.017825 | 015 | 0.013085
Subtotal 3 | 1.1678 |  | 0.90909
Beneficio ( % s/Subt 3) | 0.11678 |  | 0.090909
Subtotal 4 | 1.2846 |  | 1
Impuestos ( % s/Subt 4) | 0.012975 | 035 | 0
Total | 1.2976 |  | 1
ITEM -HORMIGON ARMADO : 300 C- 100 fe |  |  | m3
69
componentes del precio | polin. | codigo | polin.
| origen | reajuste | base
| 2004-07-01 |  | Dic-01
Materiales
cemento | 0.27586 | 021 | 0.088912
áridos | 0.060606 | 016 | 0.024329
hierro, alambre, clavos | 0.45977 | 119 | 0.088775
madera encofrado | 0.18809 | 310 | 0.074121
aditivos | 0.015674 | 444 | 0.0060159
| 1 |  | 0.28215
Subtotal Materiales | 0.50953 |  | 0.28215
Mano de Obra | 0.44255 | 013 | 0.44377
Equipo | 0.010648 | 033 | 0.0077756
Flete | 0.03727 | 025 | 0.017962
Subtotal 1 | 1 |  | 0.75166
GG ( % s/Subt 1) | 0.15 | 014 | 0.14434
Subtotal 2 | 1.15 |  | 0.89601
CF ( % s/Subt 2) | 0.017825 | 015 | 0.013085
Subtotal 3 | 1.1678 |  | 0.90909
Beneficio ( % s/Subt 3) | 0.11678 |  | 0.090909
Subtotal 4 | 1.2846 |  | 1
Impuestos ( % s/Subt 4) | 0.012975 | 035 | 0
Total | 1.2976 |  | 1
ITEM -HORMIGON ARMADO : 300 C- 150 fe |  |  | m3
70
componentes del precio | polin. | codigo | polin.
| origen | reajuste | base
| 2004-07-01 |  | Dic-01
Materiales
cemento | 0.2243 | 021 | 0.077163
áridos | 0.049278 | 016 | 0.021115
hierro, alambre, clavos | 0.56075 | 119 | 0.11557
madera encofrado | 0.15293 | 310 | 0.064327
aditivos | 0.012744 | 444 | 0.005221
| 1 |  | 0.28339
Subtotal Materiales | 0.52613 |  | 0.28339
Mano de Obra | 0.418 | 013 | 0.43327
Equipo | 0.0089401 | 033 | 0.0067481
Flete | 0.046936 | 025 | 0.023383
Subtotal 1 | 1 |  | 0.7468
GG ( % s/Subt 1) | 0.15 | 014 | 0.14921
Subtotal 2 | 1.15 |  | 0.89601
CF ( % s/Subt 2) | 0.017825 | 015 | 0.013085
Subtotal 3 | 1.1678 |  | 0.90909
Beneficio ( % s/Subt 3) | 0.11678 |  | 0.090909
Subtotal 4 | 1.2846 |  | 1
Impuestos ( % s/Subt 4) | 0.012975 | 035 | 0
Total | 1.2976 |  | 1
ITEM -HORMIGON ARMADO : 350 C- 50 fe |  |  | m3
71
componentes del precio | polin. | codigo | polin.
| origen | reajuste | base
| 2004-07-01 |  | Dic-01
Materiales
cemento | 0.41454 | 021 | 0.12242
áridos | 0.07537 | 016 | 0.027723
hierro, alambre, clavos | 0.2961 | 119 | 0.052386
madera encofrado | 0.19381 | 310 | 0.069982
aditivos | 0.020188 | 444 | 0.0071
| 1 |  | 0.27961
Subtotal Materiales | 0.48712 |  | 0.27961
Mano de Obra | 0.47682 | 013 | 0.45827
Equipo | 0.013112 | 033 | 0.0091767
Flete | 0.022946 | 025 | 0.0106
Subtotal 1 | 1 |  | 0.75766
GG ( % s/Subt 1) | 0.15 | 014 | 0.13835
Subtotal 2 | 1.15 |  | 0.89601
CF ( % s/Subt 2) | 0.017825 | 015 | 0.013085
Subtotal 3 | 1.1678 |  | 0.90909
Beneficio ( % s/Subt 3) | 0.11678 |  | 0.090909
Subtotal 4 | 1.2846 |  | 1
Impuestos ( % s/Subt 4) | 0.012975 | 035 | 0
Total | 1.2976 |  | 1
ITEM -HORMIGON ARMADO : 350 C- 100 fe |  |  | m3
72
componentes del precio | polin. | codigo | polin.
| origen | reajuste | base
| 2004-07-01 |  | Dic-01
Materiales
cemento | 0.30831 | 021 | 0.10178
áridos | 0.056056 | 016 | 0.023048
hierro, alambre, clavos | 0.44044 | 119 | 0.087103
madera encofrado | 0.18018 | 310 | 0.072725
aditivos | 0.015015 | 444 | 0.0059026
| 1 |  | 0.29055
Subtotal Materiales | 0.52026 |  | 0.29055
Mano de Obra | 0.43287 | 013 | 0.43541
Equipo | 0.010416 | 033 | 0.0076291
Flete | 0.036455 | 025 | 0.017624
Subtotal 1 | 1 |  | 0.75122
GG ( % s/Subt 1) | 0.15 | 014 | 0.14479
Subtotal 2 | 1.15 |  | 0.89601
CF ( % s/Subt 2) | 0.017825 | 015 | 0.013085
Subtotal 3 | 1.1678 |  | 0.90909
Beneficio ( % s/Subt 3) | 0.11678 |  | 0.090909
Subtotal 4 | 1.2846 |  | 1
Impuestos ( % s/Subt 4) | 0.012975 | 035 | 0
Total | 1.2976 |  | 1
ITEM -HORMIGON ARMADO : 350 C- 150 fe |  |  | m3
73
componentes del precio | polin. | codigo | polin.
| origen | reajuste | base
| 2004-07-01 |  | Dic-01
Materiales
cemento | 0.25267 | 021 | 0.088548
áridos | 0.045939 | 016 | 0.020052
hierro, alambre, clavos | 0.54143 | 119 | 0.11367
madera encofrado | 0.14766 | 310 | 0.063273
aditivos | 0.012305 | 444 | 0.0051354
| 1 |  | 0.29068
Subtotal Materiales | 0.53486 |  | 0.29068
Mano de Obra | 0.41029 | 013 | 0.42617
Equipo | 0.0087754 | 033 | 0.0066375
Flete | 0.046071 | 025 | 0.023
Subtotal 1 | 1 |  | 0.74649
GG ( % s/Subt 1) | 0.15 | 014 | 0.14952
Subtotal 2 | 1.15 |  | 0.89601
CF ( % s/Subt 2) | 0.017825 | 015 | 0.013085
Subtotal 3 | 1.1678 |  | 0.90909
Beneficio ( % s/Subt 3) | 0.11678 |  | 0.090909
Subtotal 4 | 1.2846 |  | 1
Impuestos ( % s/Subt 4) | 0.012975 | 035 | 0
Total | 1.2976 |  | 1
ITEM -HORMIGON CICLOPEO SIMPLE: 300 C |  |  | m3
74
componentes del precio | polin. | codigo | polin.
| origen | reajuste | base
| 2004-07-01 |  | Dic-01
Materiales
cemento | 0.62749 | 021 | 0.21538
áridos | 0.20944 | 016 | 0.089539
piedra bola | 0.047963 | 016 | 0.020505
madera encofrado | 0.11511 | 310 | 0.04831
| 1 |  | 0.37374
Subtotal Materiales | 0.57857 |  | 0.37374
Mano de Obra | 0.38443 | 013 | 0.36155
Equipo | 0.037 | 033 | 0.02534
Flete | 0 | 025 | 0
Subtotal 1 | 1 |  | 0.76063
GG ( % s/Subt 1) | 0.15 | 014 | 0.13538
Subtotal 2 | 1.15 |  | 0.89601
CF ( % s/Subt 2) | 0.017825 | 015 | 0.013085
Subtotal 3 | 1.1678 |  | 0.90909
Beneficio ( % s/Subt 3) | 0.11678 |  | 0.090909
Subtotal 4 | 1.2846 |  | 1
Impuestos ( % s/Subt 4) | 0.012975 | 035 | 0
Total | 1.2976 |  | 1
ITEM -HORMIGON CICLOPEO: 300 C- 10 fe |  |  | m3
75
componentes del precio | polin. | codigo | polin.
| origen | reajuste | base
| 2004-07-01 |  | Dic-01
Materiales
cemento | 0.45771 | 021 | 0.15246
áridos | 0.15277 | 016 | 0.063379
piedra bola | 0.034986 | 016 | 0.014514
hierro, alambre, clavos | 0.10263 | 119 | 0.021063
madera encofrado | 0.2519 | 310 | 0.10259
| 1 |  | 0.354
Subtotal Materiales | 0.55866 |  | 0.354
Mano de Obra | 0.40616 | 013 | 0.38388
Equipo | 0.026061 | 033 | 0.017936
Flete | 0.0091212 | 025 | 0.0041435
Subtotal 1 | 1 |  | 0.75996
GG ( % s/Subt 1) | 0.15 | 014 | 0.13605
Subtotal 2 | 1.15 |  | 0.89601
CF ( % s/Subt 2) | 0.017825 | 015 | 0.013085
Subtotal 3 | 1.1678 |  | 0.90909
Beneficio ( % s/Subt 3) | 0.11678 |  | 0.090909
Subtotal 4 | 1.2846 |  | 1
Impuestos ( % s/Subt 4) | 0.012975 | 035 | 0
Total | 1.2976 |  | 1
ITEM -SUELO CEMENTO - arq |  |  | m3
80
componentes precio | polin. | codigo | polin.
| origen | actual | base
| 2004-07-01 |  | Dic-01
Materiales
cemento | 1 | 021 | 0.15899
suelo del lugar seleccionado (m.o.) | 0 | 029 | 0
| 1 |  | 0.15899
Subtotal Materiales | 0.28589 |  | 0.15899
Mano de Obra | 0.63289 | 013 | 0.55797
Equipo | 0.081218 | 033 | 0.052141
Flete | 0 | 025 | 0
Subtotal 1 | 1 |  | 0.7691
GG ( % s/Subt 1) | 0.15 | 014 | 0.12691
Subtotal 2 | 1.15 |  | 0.89601
CF ( % s/Subt 2) | 0.017825 | 015 | 0.013085
Subtotal 3 | 1.1678 |  | 0.90909
Beneficio ( % s/Subt 3) | 0.11678 |  | 0.090909
Subtotal 4 | 1.2846 |  | 1
Impuestos ( % s/Subt 4) | 0.012975 | 035 | 0
Total | 1.2976 |  | 1
ITEM :MAMPOSTERIA BLOQUES Hº -sin armar |  |  | m2
101
componentes del precio | polin. | codigo | polin.
| origen | reajuste | base
| 2004-07-01 |  | Dic-01
Materiales
bloques 0,20 | 0.8864 | 31 | 0.38601
cemento | 0.056162 | 021 | 0.020137
áridos | 0.017728 | 016 | 0.0079171
cal | 0.039711 | 157 | 0.01687
| 1 |  | 0.43093
Subtotal Materiales | 0.62916 |  | 0.43093
Mano de Obra | 0.37084 | 013 | 0.33503
Equipo | 0 | 033 | 0
Flete | 0 | 025 | 0
Subtotal 1 | 1 |  | 0.76596
GG ( % s/Subt 1) | 0.15 | 014 | 0.13005
Subtotal 2 | 1.15 |  | 0.89601
CF ( % s/Subt 2) | 0.017825 | 015 | 0.013085
Subtotal 3 | 1.1678 |  | 0.90909
Beneficio ( % s/Subt 3) | 0.11678 |  | 0.090909
Subtotal 4 | 1.2846 |  | 1
Impuestos ( % s/Subt 4) | 0.012975 | 035 | 0
Total | 1.2976 |  | 1
ITEM :MAMPOSTERIA BLOQUES Hº -armada |  |  | m2
102
componentes del precio | polin. | codigo | polin.
| origen | reajuste | base
| 2004-07-01 |  | Dic-01
Materiales
bloques 0,20 | 0.75892 | 31 | 0.32875
cemento | 0.10686 | 021 | 0.038112
áridos | 0.020238 | 016 | 0.0089903
acero | 0.11398 | 119 | 0.024354
| 1 |  | 0.40021
Subtotal Materiales | 0.60645 |  | 0.40021
Mano de Obra | 0.38256 | 013 | 0.35666
Equipo | 0 | 033 | 0
Flete | 0.010997 | 025 | 0.0049277
Subtotal 1 | 1 |  | 0.7618
GG ( % s/Subt 1) | 0.15 | 014 | 0.1342
Subtotal 2 | 1.15 |  | 0.89601
CF ( % s/Subt 2) | 0.017825 | 015 | 0.013085
Subtotal 3 | 1.1678 |  | 0.90909
Beneficio ( % s/Subt 3) | 0.11678 |  | 0.090909
Subtotal 4 | 1.2846 |  | 1
Impuestos ( % s/Subt 4) | 0.012975 | 035 | 0
Total | 1.2976 |  | 1
ITEM :MAMPOSTERIA LADRILLO CERAM-sin armar |  |  | m2
103
componentes del precio | polin. | codigo | polin.
| origen | reajuste | base
| 2004-07-01 |  | Dic-01
Materiales
ladrillo ceram 13x18x30 | 0.94652 | 247 | 0.32073
cemento | 0.021853 | 021 | 0.0089835
áridos | 0.0065349 | 016 | 0.003346
cal | 0.025094 | 157 | 0.012222
| 1 |  | 0.34529
Subtotal Materiales | 0.5606 |  | 0.34529
Mano de Obra | 0.22838 | 013 | 0.26549
Equipo | 0 | 033 | 0
Flete | 0.21102 | 025 | 0.1179
Subtotal 1 | 1 |  | 0.72867
GG ( % s/Subt 1) | 0.15 | 014 | 0.16733
Subtotal 2 | 1.15 |  | 0.89601
CF ( % s/Subt 2) | 0.017825 | 015 | 0.013085
Subtotal 3 | 1.1678 |  | 0.90909
Beneficio ( % s/Subt 3) | 0.11678 |  | 0.090909
Subtotal 4 | 1.2846 |  | 1
Impuestos ( % s/Subt 4) | 0.012975 | 035 | 0
Total | 1.2976 |  | 1
ITEM :MAMPOSTERIA LADRILLO CERAM -armada |  |  | m2
104
componentes del precio | polin. | codigo | polin.
| origen | reajuste | base
| 2004-07-01 |  | Dic-01
Materiales
ladrillo ceram 13x18x30 | 0.87972 | 247 | 0.29258
cemento | 0.042759 | 021 | 0.017252
áridos | 0.0091106 | 016 | 0.0045784
acero | 0.068414 | 119 | 0.016537
| 1 |  | 0.33094
Subtotal Materiales | 0.55092 |  | 0.33094
Mano de Obra | 0.25032 | 013 | 0.28691
Equipo | 0 | 033 | 0
Flete | 0.19876 | 025 | 0.11091
Subtotal 1 | 1 |  | 0.72877
GG ( % s/Subt 1) | 0.15 | 014 | 0.16724
Subtotal 2 | 1.15 |  | 0.89601
CF ( % s/Subt 2) | 0.017825 | 015 | 0.013085
Subtotal 3 | 1.1678 |  | 0.90909
Beneficio ( % s/Subt 3) | 0.11678 |  | 0.090909
Subtotal 4 | 1.2846 |  | 1
Impuestos ( % s/Subt 4) | 0.012975 | 035 | 0
Total | 1.2976 |  | 1
ITEM :MURO BLOQUES 20 C/INTERIOR ROCA YESO |  |  | m2
105
componentes del precio | polin. | codigo | polin.
| origen | reajuste | base
| 2004-07-01 |  | Dic-01
Materiales
bloques 0,20 | 0.35454 | 31 | 0.1582
cemento | 0.049919 | 021 | 0.01834
áridos | 0.0094543 | 016 | 0.0043263
acero | 0.053247 | 119 | 0.01172
soleras,mont,fijac,tornillos | 0.18871 | 709 | 0.072139
placa durlock 12.5 | 0.14692 | 708 | 0.065883
cinta, masilla | 0.031577 | 711 | 0.017604
polietileno 200u | 0.029497 | 436 | 0.0098905
lana de vidrio 2" | 0.13614 | 435 | 0.058301
| 1 |  | 0.41641
Subtotal Materiales | 0.62584 |  | 0.41641
Mano de Obra | 0.36886 | 013 | 0.34327
Equipo | 0 | 033 | 0
Flete | 0.0053015 | 025 | 0.0023713
Subtotal 1 | 1 |  | 0.76205
GG ( % s/Subt 1) | 0.15 | 014 | 0.13396
Subtotal 2 | 1.15 |  | 0.89601
CF ( % s/Subt 2) | 0.017825 | 015 | 0.013085
Subtotal 3 | 1.1678 |  | 0.90909
Beneficio ( % s/Subt 3) | 0.11678 |  | 0.090909
Subtotal 4 | 1.2846 |  | 1
Impuestos ( % s/Subt 4) | 0.012975 | 035 | 0
Total | 1.2976 |  | 1
ITEM :MURO BLOQUES 13 C/INTERIOR ROCA YESO |  |  | m2
106
componentes del precio | polin. | codigo | polin.
| origen | reajuste | base
| 2004-07-01 |  | Dic-01
Materiales
bloques 13x20x40 | 0.34564 | 31 | 0.15125
cemento | 0.034761 | 021 | 0.012525
áridos | 0.0074065 | 016 | 0.0033238
acero | 0.055618 | 119 | 0.012005
soleras,mont,fijac,tornillos | 0.19711 | 709 | 0.073897
placa durlock 12.5 | 0.15346 | 708 | 0.067489
cinta, masilla | 0.032984 | 711 | 0.018033
polietileno 200u | 0.030811 | 436 | 0.010131
lana de vidrio 2" | 0.14221 | 435 | 0.059722
| 1 |  | 0.40838
Subtotal Materiales | 0.61558 |  | 0.40838
Mano de Obra | 0.37897 | 013 | 0.35163
Equipo | 0 | 033 | 0
Flete | 0.0054469 | 025 | 0.0024291
Subtotal 1 | 1 |  | 0.76244
GG ( % s/Subt 1) | 0.15 | 014 | 0.13356
Subtotal 2 | 1.15 |  | 0.89601
CF ( % s/Subt 2) | 0.017825 | 015 | 0.013085
Subtotal 3 | 1.1678 |  | 0.90909
Beneficio ( % s/Subt 3) | 0.11678 |  | 0.090909
Subtotal 4 | 1.2846 |  | 1
Impuestos ( % s/Subt 4) | 0.012975 | 035 | 0
Total | 1.2976 |  | 1
ITEM :MURO BLOQUES 20 C/EXTERIOR TIGLADILLO |  |  | m2
107
componentes del precio | polin. | codigo | polin.
| origen | reajuste | base
| 2004-07-01 |  | Dic-01
Materiales
bloques 0,20x0.20x0.40 | 0.26264 | 31 | 0.13541
cemento | 0.03698 | 021 | 0.015697
áridos | 0.0070038 | 016 | 0.0037029
acero | 0.039445 | 119 | 0.010031
bastidor 2x3 lenga | 0.13727 | 030 | 0.055512
tingladillo 1" lenga | 0.32217 | 026 | 0.10464
fijaciones | 0.042023 | 119 | 0.010686
pintura asfáltica | 0.0053789 | 285 | 0.0024671
poliestireno expandido e:5 | 0.14708 | 290 | 0.066242
| 1 |  | 0.40439
Subtotal Materiales | 0.65978 |  | 0.40439
Mano de Obra | 0.33608 | 013 | 0.34277
Equipo | 0 | 033 | 0
Flete | 0.0041404 | 025 | 0.0020296
Subtotal 1 | 1 |  | 0.74919
GG ( % s/Subt 1) | 0.15 | 014 | 0.14681
Subtotal 2 | 1.15 |  | 0.89601
CF ( % s/Subt 2) | 0.017825 | 015 | 0.013085
Subtotal 3 | 1.1678 |  | 0.90909
Beneficio ( % s/Subt 3) | 0.11678 |  | 0.090909
Subtotal 4 | 1.2846 |  | 1
Impuestos ( % s/Subt 4) | 0.012975 | 035 | 0
Total | 1.2976 |  | 1
ITEM :MURO BLOQUES 13 C/EXT.TINGLADILLO |  |  | m2
108
componentes del precio | polin. | codigo | polin.
| origen | reajuste | base
| 2004-07-01 |  | Dic-01
Materiales
bloques 13x20x40 | 0.25313 | 31 | 0.12901
cemento | 0.025457 | 021 | 0.010683
áridos | 0.0054242 | 016 | 0.0028349
acero | 0.040732 | 119 | 0.010239
bastidor 2x3 lenga | 0.14175 | 030 | 0.056666
tingladillo 2x3 lenga | 0.33268 | 026 | 0.10682
fijaciones | 0.043393 | 119 | 0.010909
pintura asfáltica | 0.0055544 | 285 | 0.0025184
poliestireno expandido e:5 | 0.15188 | 290 | 0.067619
| 1 |  | 0.39729
Subtotal Materiales | 0.65254 |  | 0.39729
Mano de Obra | 0.34323 | 013 | 0.3499
Equipo | 0 | 033 | 0
Flete | 0.0042285 | 025 | 0.0020718
Subtotal 1 | 1 |  | 0.74926
GG ( % s/Subt 1) | 0.15 | 014 | 0.14674
Subtotal 2 | 1.15 |  | 0.89601
CF ( % s/Subt 2) | 0.017825 | 015 | 0.013085
Subtotal 3 | 1.1678 |  | 0.90909
Beneficio ( % s/Subt 3) | 0.11678 |  | 0.090909
Subtotal 4 | 1.2846 |  | 1
Impuestos ( % s/Subt 4) | 0.012975 | 035 | 0
Total | 1.2976 |  | 1
ITEM :MURO BLOQUES 20 C/EXT.CHAPA S/PINTAR |  |  | m2
109
componentes del precio | polin. | codigo | polin.
| origen | reajuste | base
| 2004-07-01 |  | Dic-01
Materiales
bloques 0,20x0.20x0.40 | 0.25937 | 31 | 0.14381
cemento | 0.03652 | 021 | 0.016671
áridos | 0.0069166 | 016 | 0.0039326
acero | 0.038954 | 119 | 0.010653
bastidor 2x3 lenga | 0.13557 | 030 | 0.058956
chapa trapezoidal 24 s/pintar | 0.28911 | 415 | 0.090102
fijaciones | 0.082999 | 119 | 0.022699
pintura asfáltica | 0.0053119 | 285 | 0.0026202
poliestireno expandido e:5 | 0.14525 | 290 | 0.070351
| 1 |  | 0.41979
Subtotal Materiales | 0.68279 |  | 0.41979
Mano de Obra | 0.2944 | 013 | 0.31203
Equipo | 0 | 033 | 0
Flete | 0.02281 | 025 | 0.01162
Subtotal 1 | 1 |  | 0.74344
GG ( % s/Subt 1) | 0.15 | 014 | 0.15257
Subtotal 2 | 1.15 |  | 0.89601
CF ( % s/Subt 2) | 0.017825 | 015 | 0.013085
Subtotal 3 | 1.1678 |  | 0.90909
Beneficio ( % s/Subt 3) | 0.11678 |  | 0.090909
Subtotal 4 | 1.2846 |  | 1
Impuestos ( % s/Subt 4) | 0.012975 | 035 | 0
Total | 1.2976 |  | 1
ITEM :MURO BLOQUES 13 C/CHAPA S/PINTAR |  |  | m2
110
componentes del precio | polin. | codigo | polin.
| origen | reajuste | base
| 2004-07-01 |  | Dic-01
Materiales
bloques 0,20x0.20x0.40 | 0.25937 | 31 | 0.14634
cemento | 0.03652 | 021 | 0.016965
áridos | 0.0069166 | 016 | 0.0040019
acero | 0.038954 | 119 | 0.010841
bastidor 2x3 lenga | 0.13557 | 030 | 0.059994
chapa trapezoidal 24 s/pintar | 0.28911 | 415 | 0.091689
fijaciones | 0.082999 | 119 | 0.023098
pintura asfáltica | 0.0053119 | 436 | 0.002252
poliestireno expandido e:5 | 0.14525 | 290 | 0.07159
| 1 |  | 0.42677
Subtotal Materiales | 0.69872 |  | 0.42677
Mano de Obra | 0.30128 | 013 | 0.31753
Equipo | 0 | 033 | 0
Flete | 0 | 025 | 0
Subtotal 1 | 1 |  | 0.74429
GG ( % s/Subt 1) | 0.15 | 014 | 0.15171
Subtotal 2 | 1.15 |  | 0.89601
CF ( % s/Subt 2) | 0.017825 | 015 | 0.013085
Subtotal 3 | 1.1678 |  | 0.90909
Beneficio ( % s/Subt 3) | 0.11678 |  | 0.090909
Subtotal 4 | 1.2846 |  | 1
Impuestos ( % s/Subt 4) | 0.012975 | 035 | 0
Total | 1.2976 |  | 1
ITEM :MURO BLOQUES 20 C/EXT.CHAPA PREPINT. |  |  | m2
111
componentes del precio | polin. | codigo | polin.
| origen | reajuste | base
| 2004-07-01 |  | Dic-01
Materiales
bloques 0,20x0.20x0.40 | 0.22218 | 31 | 0.13732
cemento | 0.031283 | 021 | 0.01592
áridos | 0.0059249 | 016 | 0.0037554
acero | 0.033369 | 119 | 0.010173
bastidor 2x3 lenga | 0.11613 | 030 | 0.056298
chapa trapezoidal 24 pintada | 0.39104 | 706 | 0.10978
fijaciones | 0.071098 | 119 | 0.021675
pintura asfáltica | 0.0045503 | 285 | 0.0025021
poliestireno expandido e:5 | 0.12442 | 290 | 0.06718
| 1 |  | 0.42461
Subtotal Materiales | 0.71532 |  | 0.42461
Mano de Obra | 0.26421 | 013 | 0.29797
Equipo | 0 | 033 | 0
Flete | 0.02047 | 025 | 0.011096
Subtotal 1 | 1 |  | 0.73367
GG ( % s/Subt 1) | 0.15 | 014 | 0.16234
Subtotal 2 | 1.15 |  | 0.89601
CF ( % s/Subt 2) | 0.017825 | 015 | 0.013085
Subtotal 3 | 1.1678 |  | 0.90909
Beneficio ( % s/Subt 3) | 0.11678 |  | 0.090909
Subtotal 4 | 1.2846 |  | 1
Impuestos ( % s/Subt 4) | 0.012975 | 035 | 0
Total | 1.2976 |  | 1
ITEM :MURO BLOQUES 13 C/CHAPA PREPINT. |  |  | m2
112
componentes del precio | polin. | codigo | polin.
| origen | reajuste | base
| 2004-07-01 |  | Dic-01
Materiales
bloques 13x20x40 | 0.21306 | 31 | 0.13087
cemento | 0.021428 | 021 | 0.010837
áridos | 0.0045657 | 016 | 0.0028759
acero | 0.034285 | 119 | 0.010388
bastidor 2x3 lenga | 0.11932 | 030 | 0.057486
chapa trapezoidal 24 pintada | 0.40178 | 706 | 0.11209
fijaciones | 0.07305 | 119 | 0.022133
pintura asfáltica | 0.0046752 | 285 | 0.0025548
poliestireno expandido e:5 | 0.12784 | 290 | 0.068597
| 1 |  | 0.41783
Subtotal Materiales | 0.70977 |  | 0.41783
Mano de Obra | 0.26936 | 013 | 0.30425
Equipo | 0 | 033 | 0
Flete | 0.020869 | 025 | 0.01133
Subtotal 1 | 1 |  | 0.73341
GG ( % s/Subt 1) | 0.15 | 014 | 0.16259
Subtotal 2 | 1.15 |  | 0.89601
CF ( % s/Subt 2) | 0.017825 | 015 | 0.013085
Subtotal 3 | 1.1678 |  | 0.90909
Beneficio ( % s/Subt 3) | 0.11678 |  | 0.090909
Subtotal 4 | 1.2846 |  | 1
Impuestos ( % s/Subt 4) | 0.012975 | 035 | 0
Total | 1.2976 |  | 1
ITEM :MAMP.EXT. DOBLE BLOQUES 8-arm. |  |  | m2
113
componentes del precio | polin. | codigo | polin.
| origen | reajuste | base
| 2004-07-01 |  | Dic-01
Materiales
bloques 8x20x40 | 0.64717 | 31 | 0.25759
cemento | 0.040679 | 021 | 0.013331
áridos | 0.013868 | 016 | 0.0056605
acero | 0.10414 | 119 | 0.020445
poliestireno expandido e:5 | 0.19415 | 290 | 0.067508
| 1 |  | 0.36453
Subtotal Materiales | 0.56546 |  | 0.36453
Mano de Obra | 0.43454 | 013 | 0.39922
Equipo | 0 | 033 | 0
Flete | 0 | 025 | 0
Subtotal 1 | 1 |  | 0.76376
GG ( % s/Subt 1) | 0.15 | 014 | 0.13225
Subtotal 2 | 1.15 |  | 0.89601
CF ( % s/Subt 2) | 0.017825 | 015 | 0.013085
Subtotal 3 | 1.1678 |  | 0.90909
Beneficio ( % s/Subt 3) | 0.11678 |  | 0.090909
Subtotal 4 | 1.2846 |  | 1
Impuestos ( % s/Subt 4) | 0.012975 | 035 | 0
Total | 1.2976 |  | 1
ITEM :TABIQUE INTERIOR ROCA YESO |  |  | m2
114
componentes del precio | polin. | codigo | polin.
| origen | reajuste | base
| 2004-07-01 |  | Dic-01
Materiales
placa durlock 12.5 | 0.44855 | 708 | 0.21981
cinta, masilla | 0.097575 | 711 | 0.059446
soleras,mont,fijac,tornillos | 0.45387 | 709 | 0.18961
| 1 |  | 0.46887
Subtotal Materiales | 0.68455 |  | 0.46887
Mano de Obra | 0.31545 | 013 | 0.2933
Equipo | 0 | 033 | 0
Flete | 0 | 025 | 0
Subtotal 1 | 1 |  | 0.76217
GG ( % s/Subt 1) | 0.15 | 014 | 0.13384
Subtotal 2 | 1.15 |  | 0.89601
CF ( % s/Subt 2) | 0.017825 | 015 | 0.013085
Subtotal 3 | 1.1678 |  | 0.90909
Beneficio ( % s/Subt 3) | 0.11678 |  | 0.090909
Subtotal 4 | 1.2846 |  | 1
Impuestos ( % s/Subt 4) | 0.012975 | 035 | 0
Total | 1.2976 |  | 1
ITEM :TABIQUE INTERIOR MULTILAMINADO |  |  | m2
115
componentes del precio | polin. | codigo | polin.
| origen | reajuste | base
| 2004-07-01 |  | Dic-01
Materiales
multilaminado fenólico 10 mm | 0.70258 | 457 | 0.35236
soleras,mont,fijac,tornillos | 0.29742 | 709 | 0.1662
| 1 |  | 0.51856
Subtotal Materiales | 0.79257 |  | 0.51856
Mano de Obra | 0.20743 | 013 | 0.22282
Equipo | 0 | 033 | 0
Flete | 0 | 025 | 0
Subtotal 1 | 1 |  | 0.74138
GG ( % s/Subt 1) | 0.15 | 014 | 0.15463
Subtotal 2 | 1.15 |  | 0.89601
CF ( % s/Subt 2) | 0.017825 | 015 | 0.013085
Subtotal 3 | 1.1678 |  | 0.90909
Beneficio ( % s/Subt 3) | 0.11678 |  | 0.090909
Subtotal 4 | 1.2846 |  | 1
Impuestos ( % s/Subt 4) | 0.012975 | 035 | 0
Total | 1.2976 |  | 1
ITEM : TABIQUE INT. PORTANTE PGC/U-R. YESO |  |  | m2
116
componentes precio | polin. | codigo | polin.
| origen | actual | base
| 2004-07-01 |  | Dic-01
Materiales
perfiles galvanizados U/C: 100x35/40x1,24 mm | 0.62067 | 472 | 0.19193
placa durlock 12.5 | 0.26541 | 708 | 0.17787
cinta, masilla | 0.028523 | 711 | 0.023764
tornillos y acc. | 0.085397 | 119 | 0.02809
| 1 |  | 0.42165
Subtotal Materiales | 0.71929 |  | 0.42165
Mano de Obra | 0.19146 | 013 | 0.23169
Equipo | 0.055283 | 033 | 0.048715
Flete | 0.033968 | 025 | 0.019756
Subtotal 1 | 1 |  | 0.72181
GG ( % s/Subt 1) | 0.15 | 014 | 0.17419
Subtotal 2 | 1.15 |  | 0.89601
CF ( % s/Subt 2) | 0.017825 | 015 | 0.013085
Subtotal 3 | 1.1678 |  | 0.90909
Beneficio ( % s/Subt 3) | 0.11678 |  | 0.090909
Subtotal 4 | 1.2846 |  | 1
Impuestos ( % s/Subt 4) | 0.012975 | 035 | 0
Total | 1.2976 |  | 1
ITEM :TABIQUE INT.PORT. PGC/U -MULT.FENOLICO |  |  | m2
117
componentes precio | polin. | codigo | polin.
| origen | actual | base
| 2004-07-01 |  | Dic-01
Materiales
perfiles galvanizados U/C: 100x35/40x1,24 mm | 0.44739 | 472 | 0.16272
multilaminado fenólico 10 mm | 0.49105 | 457 | 0.29613
tornillos y acc. | 0.061557 | 119 | 0.023815
| 1 |  | 0.48267
Subtotal Materiales | 0.79635 |  | 0.48267
Mano de Obra | 0.13242 | 013 | 0.17024
Equipo | 0.044119 | 033 | 0.041301
Flete | 0.027108 | 025 | 0.01675
Subtotal 1 | 1 |  | 0.71095
GG ( % s/Subt 1) | 0.15 | 014 | 0.18505
Subtotal 2 | 1.15 |  | 0.89601
CF ( % s/Subt 2) | 0.017825 | 015 | 0.013085
Subtotal 3 | 1.1678 |  | 0.90909
Beneficio ( % s/Subt 3) | 0.11678 |  | 0.090909
Subtotal 4 | 1.2846 |  | 1
Impuestos ( % s/Subt 4) | 0.012975 | 035 | 0
Total | 1.2976 |  | 1
ITEM :TABIQUE EXT. PLACA CEM. |  |  | m2
120
componentes del precio | polin. | codigo | polin.
| origen | reajuste | base
| 2004-07-01 |  | Dic-01
Materiales
placa cementicia 10 mm | 0.38118 | 021 | 0.20281
placa OSB | 0.13069 | 455 | 0.065803
perfiles C 140 2,5 mm | 0.22936 | 472 | 0.068727
varios | 0.043563 | 119 | 0.013885
placa durlock 12.5 | 0.084622 | 708 | 0.054953
cinta, masilla | 0.018188 | 711 | 0.014684
polietileno 200u | 0.03398 | 436 | 0.016499
lana de vidrio 2" | 0.078414 | 435 | 0.048629
| 1 |  | 0.48599
Subtotal Materiales | 0.76183 |  | 0.48599
Mano de Obra | 0.21552 | 013 | 0.2386
Equipo | 0 | 033 | 0
Flete | 0.022651 | 025 | 0.012053
Subtotal 1 | 1 |  | 0.73664
GG ( % s/Subt 1) | 0.15 | 014 | 0.15937
Subtotal 2 | 1.15 |  | 0.89601
CF ( % s/Subt 2) | 0.017825 | 015 | 0.013085
Subtotal 3 | 1.1678 |  | 0.90909
Beneficio ( % s/Subt 3) | 0.11678 |  | 0.090909
Subtotal 4 | 1.2846 |  | 1
Impuestos ( % s/Subt 4) | 0.012975 | 035 | 0
Total | 1.2976 |  | 1
ITEM :TABIQUE EXT. CHAPA S/PINTAR |  |  | m2
121
componentes del precio | polin. | codigo | polin.
| origen | reajuste | base
| 2004-07-01 |  | Dic-01
Materiales
chapa trapezoidal 24 s/pintar | 0.26891 | 415 | 0.096398
placa OSB | 0.1544 | 455 | 0.076723
perfiles C 140 2,5 mm | 0.27097 | 472 | 0.080132
varios | 0.051467 | 119 | 0.01619
placa durlock 12.5 | 0.099974 | 708 | 0.064073
cinta, masilla | 0.021487 | 711 | 0.01712
polietileno 200u | 0.040144 | 436 | 0.019237
lana de vidrio 2" | 0.09264 | 435 | 0.056699
| 1 |  | 0.42657 |  | 0.42657
Subtotal Materiales | 0.71707 |  | 0.42657
Mano de Obra | 0.23965 | 013 | 0.2782
Equipo | 0 | 033 | 0
Flete | 0.043272 | 025 | 0.024142
Subtotal 1 | 1 |  | 0.72891 | 1105.94 | 100
GG ( % s/Subt 1) | 0.15 | 014 | 0.1671
Subtotal 2 | 1.15 |  | 0.89601
CF ( % s/Subt 2) | 0.017825 | 015 | 0.013085
Subtotal 3 | 1.1678 |  | 0.90909
Beneficio ( % s/Subt 3) | 0.11678 |  | 0.090909
Subtotal 4 | 1.2846 |  | 1
Impuestos ( % s/Subt 4) | 0.012975 | 035 | 0
Total | 1.2976 |  | 1
ITEM :TABIQUE EXT. CHAPA PREPINTADA |  |  | m2
122
componentes del precio | polin. | codigo | polin.
| origen | reajuste | base
| 2004-07-01 |  | Dic-01
Materiales
chapa trapezoidal 24 prepintada | 0.3674 | 706 | 0.11708
placa OSB | 0.1336 | 455 | 0.073035
perfiles C 140 2,5 mm | 0.23447 | 472 | 0.07628
varios | 0.044534 | 119 | 0.015412
placa durlock 12.5 | 0.086506 | 708 | 0.060993
cinta, masilla | 0.018593 | 711 | 0.016297
polietileno 200u | 0.034736 | 436 | 0.018313
lana de vidrio 2" | 0.08016 | 435 | 0.053973
| 1 |  | 0.43138
Subtotal Materiales | 0.74549 |  | 0.43138
Mano de Obra | 0.21559 | 013 | 0.26482
Equipo | 0 | 033 | 0
Flete | 0.038926 | 025 | 0.022982
Subtotal 1 | 1 |  | 0.71919
GG ( % s/Subt 1) | 0.15 | 014 | 0.17682
Subtotal 2 | 1.15 |  | 0.89601
CF ( % s/Subt 2) | 0.017825 | 015 | 0.013085
Subtotal 3 | 1.1678 |  | 0.90909
Beneficio ( % s/Subt 3) | 0.11678 |  | 0.090909
Subtotal 4 | 1.2846 |  | 1
Impuestos ( % s/Subt 4) | 0.012975 | 035 | 0
Total | 1.2976 |  | 1
ITEM :TABIQUE EXT. PGC/U -TINGLADILLO CEMENTICIO |  |  | m2
123
componentes precio | polin. | codigo | polin.
| origen | actual | base
| 2004-07-01 |  | Dic-01
Materiales
tingladillo cementicio | 0.27265 | 021 | 0.14364
placa OSB | 0.10161 | 455 | 0.050658
perfiles galvanizados U/C: 100x35/40x1,24 mm | 0.34666 | 472 | 0.10285
tornillos y acc. | 0.050804 | 119 | 0.016035
placa durlock 12.5 | 0.065792 | 708 | 0.042306
cinta, masilla | 0.014141 | 711 | 0.011304
polietileno 200u | 0.026418 | 436 | 0.012702
lana de vidrio 4" | 0.12193 | 435 | 0.074874
| 1 |  | 0.45437
Subtotal Materiales | 0.73179 |  | 0.45437
Mano de Obra | 0.19314 | 013 | 0.22042
Equipo | 0.055767 | 033 | 0.046346
Flete | 0.019302 | 025 | 0.010587
Subtotal 1 | 1 |  | 0.73173
GG ( % s/Subt 1) | 0.15 | 014 | 0.16428
Subtotal 2 | 1.15 |  | 0.89601
CF ( % s/Subt 2) | 0.017825 | 015 | 0.013085
Subtotal 3 | 1.1678 |  | 0.90909
Beneficio ( % s/Subt 3) | 0.11678 |  | 0.090909
Subtotal 4 | 1.2846 |  | 1
Impuestos ( % s/Subt 4) | 0.012975 | 035 | 0
Total | 1.2976 |  | 1
ITEM :ESTRUCTURAS METALICAS |  |  | m2
125
componentes precio | polin. | codigo | polin.
| origen | reajuste | base
| 2004-07-01 |  | Dic-01
Materiales
perfilería metálica | 0.9375 | 472 | 0.3308
accesorios metalicos | 0.0625 | 119 | 0.023459
| 1 |  | 0.35425
Subtotal Materiales | 0.70312 |  | 0.35425
Mano de Obra | 0.16911 | 013 | 0.23887
Equipo | 0.036621 | 033 | 0.037669
Flete | 0.091146 | 025 | 0.06188
Subtotal 1 | 1 |  | 0.69267
GG ( % s/Subt 1) | 0.15 | 014 | 0.20333
Subtotal 2 | 1.15 |  | 0.89601
CF ( % s/Subt 2) | 0.017825 | 015 | 0.013085
Subtotal 3 | 1.1678 |  | 0.90909
Beneficio ( % s/Subt 3) | 0.11678 |  | 0.090909
Subtotal 4 | 1.2846 |  | 1
Impuestos ( % s/Subt 4) | 0.012975 | 035 | 0
Total | 1.2976 |  | 1
ITEM :ESTRUCTURAS METALICAS EN ALTURA |  |  | m2
126
componentes precio | polin. | codigo | polin.
| origen | reajuste | base
| 2004-07-01 |  | Dic-01
Materiales
perfilería metálica | 0.9375 | 472 | 0.24875
accesorios metalicos | 0.0625 | 119 | 0.01764
| 1 |  | 0.26639
Subtotal Materiales | 0.5794 |  | 0.26639
Mano de Obra | 0.20903 | 013 | 0.26944
equipo herrería | 0.3317
camión c/hidrogrua | 0.6683
Equipo | 0.13647 | 033 | 0.1281
Flete | 0.075107 | 025 | 0.046532
Subtotal 1 | 1 |  | 0.71046
GG ( % s/Subt 1) | 0.15 | 014 | 0.18555
Subtotal 2 | 1.15 |  | 0.89601
CF ( % s/Subt 2) | 0.017825 | 015 | 0.013085
Subtotal 3 | 1.1678 |  | 0.90909
Beneficio ( % s/Subt 3) | 0.11678 |  | 0.090909
Subtotal 4 | 1.2846 |  | 1
Impuestos ( % s/Subt 4) | 0.012975 | 035 | 0
Total | 1.2976 |  | 1
ITEM :TABIQUE DIVISORIO |  |  | m2
134
componentes del precio | polin. | codigo | polin.
| origen | reajuste | base
| 2004-07-01 |  | Dic-01
Materiales
Aglom. 18 mm rev. mel.ambas caras | 0.73171 | 455 | 0.4039
marco madera | 0.19512 | 317 | 0.1324
varios | 0.073171 | 119 | 0.025569
| 1 |  | 0.56186
Subtotal Materiales | 0.84029 |  | 0.56186
Mano de Obra | 0.15971 | 013 | 0.17574
Equipo | 0 | 033 | 0
Flete | 0 | 025 | 0
Subtotal 1 | 1 |  | 0.73761
GG ( % s/Subt 1) | 0.15 | 014 | 0.1584
Subtotal 2 | 1.15 |  | 0.89601
CF ( % s/Subt 2) | 0.017825 | 015 | 0.013085
Subtotal 3 | 1.1678 |  | 0.90909
Beneficio ( % s/Subt 3) | 0.11678 |  | 0.090909
Subtotal 4 | 1.2846 |  | 1
Impuestos ( % s/Subt 4) | 0.012975 | 035 | 0
Total | 1.2976 |  | 1
ITEM :REVESTIMIENTO EXT. C/CHAPA PREPINT. |  |  | m2
136
componentes del precio | polin. | codigo | polin.
| origen | reajuste | base
| 2004-07-01 |  | Dic-01
Materiales
bastidor 2x3 lenga | 0.16103 | 030 | 0.095278
chapa trapezoidal 24 pintada | 0.54223 | 706 | 0.18578
fijaciones | 0.098587 | 119 | 0.036683
polietileno 200u | 0.025633 | 436 | 0.014529
poliestireno expandido e:5 | 0.17253 | 290 | 0.11369
| 1 |  | 0.44597 | 444.7929 | 42.3792
Subtotal Materiales | 0.77616 |  | 0.44597
Mano de Obra | 0.19876 | 013 | 0.25214
Equipo | 0 | 033 | 0
Flete | 0.025085 | 025 | 0.015295
Subtotal 1 | 1 |  | 0.7134
GG ( % s/Subt 1) | 0.15 | 014 | 0.1826
Subtotal 2 | 1.15 |  | 0.89601
CF ( % s/Subt 2) | 0.017825 | 015 | 0.013085
Subtotal 3 | 1.1678 |  | 0.90909
Beneficio ( % s/Subt 3) | 0.11678 |  | 0.090909
Subtotal 4 | 1.2846 |  | 1
Impuestos ( % s/Subt 4) | 0.012975 | 035 | 0
Total | 1.2976 |  | 1
ITEM :REVESTIMIENTO EXT. C/CHAPA S/PINTAR |  |  | m2
137
componentes del precio | polin. | codigo | polin.
| origen | reajuste | base
| 2004-07-01 |  | Dic-01
Materiales
bastidor 2x3 lenga | 0.20098 | 030 | 0.10315
chapa trapezoidal 24 s/pintar | 0.42863 | 415 | 0.15764
fijaciones | 0.12305 | 119 | 0.039712
polietileno 200u | 0.031993 | 436 | 0.015729
poliestireno expandido e:5 | 0.21534 | 290 | 0.12308
| 1 |  | 0.43931
Subtotal Materiales | 0.73531 |  | 0.43931
Mano de Obra | 0.23503 | 013 | 0.27296
Equipo | 0 | 033 | 0
Flete | 0.029663 | 025 | 0.016558
Subtotal 1 | 1 |  | 0.72883
GG ( % s/Subt 1) | 0.15 | 014 | 0.16718
Subtotal 2 | 1.15 |  | 0.89601
CF ( % s/Subt 2) | 0.017825 | 015 | 0.013085
Subtotal 3 | 1.1678 |  | 0.90909
Beneficio ( % s/Subt 3) | 0.11678 |  | 0.090909
Subtotal 4 | 1.2846 |  | 1
Impuestos ( % s/Subt 4) | 0.012975 | 035 | 0
Total | 1.2976 |  | 1
ITEM :REVESTIMIENTO EXT. C/TIGLADILLO |  |  | m2
138
componentes del precio | polin. | codigo | polin.
| origen | reajuste | base
| 2004-07-01 |  | Dic-01
Materiales
bastidor 2x3 lenga | 0.20476 | 030 | 0.093049
tingladillo 1" lenga | 0.48057 | 026 | 0.1754
fijaciones | 0.062683 | 119 | 0.017912
polietileno 200u | 0.032595 | 436 | 0.014189
poliestireno expandido e:5 | 0.21939 | 290 | 0.11103
| 1 |  | 0.41159
Subtotal Materiales | 0.69726 |  | 0.41159
Mano de Obra | 0.30274 | 013 | 0.32831
Equipo | 0 | 033 | 0
Flete | 0 | 025 | 0
Subtotal 1 | 1 |  | 0.7399
GG ( % s/Subt 1) | 0.15 | 014 | 0.15611
Subtotal 2 | 1.15 |  | 0.89601
CF ( % s/Subt 2) | 0.017825 | 015 | 0.013085
Subtotal 3 | 1.1678 |  | 0.90909
Beneficio ( % s/Subt 3) | 0.11678 |  | 0.090909
Subtotal 4 | 1.2846 |  | 1
Impuestos ( % s/Subt 4) | 0.012975 | 035 | 0
Total | 1.2976 |  | 1
ITEM :REVESTIMIENTO EXT. MACHIMBRE LENGA |  |  | m2
139
componentes del precio | polin. | codigo | polin.
| origen | reajuste | base
| 2004-07-01 |  | Dic-01
Materiales
bastidor 2x3 lenga | 0.11899 | 030 | 0.067368
machimbre 1" lenga | 0.69815 | 026 | 0.31748
fijaciones | 0.036425 | 119 | 0.012969
polietileno 200u | 0.018941 | 436 | 0.010273
poliestireno expandido e:5 | 0.12749 | 290 | 0.080389
| 1 |  | 0.48848
Subtotal Materiales | 0.79853 |  | 0.48848
Mano de Obra | 0.20147 | 013 | 0.2377
Equipo | 0 | 033 | 0
Flete | 0 | 025 | 0
Subtotal 1 | 1 |  | 0.72618
GG ( % s/Subt 1) | 0.15 | 014 | 0.16983
Subtotal 2 | 1.15 |  | 0.89601
CF ( % s/Subt 2) | 0.017825 | 015 | 0.013085
Subtotal 3 | 1.1678 |  | 0.90909
Beneficio ( % s/Subt 3) | 0.11678 |  | 0.090909
Subtotal 4 | 1.2846 |  | 1
Impuestos ( % s/Subt 4) | 0.012975 | 035 | 0
Total | 1.2976 |  | 1
ITEM :REVESTIMIENTO EXT. MACHIMBRE PINO |  |  | m2
140
componentes del precio | polin. | codigo | polin.
| origen | reajuste | base
| 2004-07-01 |  | Dic-01
Materiales
bastidor 2x3 pino | 0.13472 | 317 | 0.0683
machimbre 1" pino | 0.57544 | 317 | 0.29174
fijaciones y acc | 0.057737 | 119 | 0.015074
polietileno 200u | 0.030023 | 436 | 0.011941
poliestireno expandido e:5 | 0.20208 | 290 | 0.093441
| 1 |  | 0.48049
Subtotal Materiales | 0.71432 |  | 0.48049
Mano de Obra | 0.28568 | 013 | 0.27629
Equipo | 0 | 033 | 0
Flete | 0 | 025 | 0
Subtotal 1 | 1 |  | 0.75679
GG ( % s/Subt 1) | 0.15 | 014 | 0.13922
Subtotal 2 | 1.15 |  | 0.89601
CF ( % s/Subt 2) | 0.017825 | 015 | 0.013085
Subtotal 3 | 1.1678 |  | 0.90909
Beneficio ( % s/Subt 3) | 0.11678 |  | 0.090909
Subtotal 4 | 1.2846 |  | 1
Impuestos ( % s/Subt 4) | 0.012975 | 035 | 0
Total | 1.2976 |  | 1
ITEM :CIELORRASO SUSPENDIDO ROCA YESO |  |  | m2
141
componentes del precio | polin. | codigo | polin.
| origen | reajuste | base
| 2004-07-01 |  | Dic-01 |  |  |  | placa cementicia | 183.1839 | cielorraso tipo desmontable
Materiales | [7 empty] | 63.7425
placa durlock 9 mm | 0.26118 | 708 | 0.11929 |  | 63.7425 |  | 183.1839 |  | 79.22
cinta, masilla | 0.06163 | 711 | 0.034995 |  | 18.699 |  | 18.699 |  | 18.699
soleras,mont,fijac,tornillos | 0.67719 | 709 | 0.26367 |  | 140.8882 |  | 140.8882 |  | 140.8882
| 1 |  | 0.41796
Subtotal Materiales | 0.63347 |  | 0.41796
Mano de Obra | 0.36653 | 013 | 0.34324 |  | 183.4056 |  | 183.4056 |  | 183.4056
Equipo | 0 | 033 | 0
Flete | 0 | 025 | 0
Subtotal 1 | 1 |  | 0.76121
GG ( % s/Subt 1) | 0.15 | 014 | 0.1348 |  | 72.028 |  | 72.028 |  | 72.028
Subtotal 2 | 1.15 |  | 0.89601
CF ( % s/Subt 2) | 0.017825 | 015 | 0.013085 |  | 6.9917 |  | 6.9917 |  | 6.9917
Subtotal 3 | 1.1678 |  | 0.90909
Beneficio ( % s/Subt 3) | 0.11678 |  | 0.090909 |  | 48.5755 |  | 48.5755 |  | 48.5755
Subtotal 4 | 1.2846 |  | 1
Impuestos ( % s/Subt 4) | 0.012975 | 035 | 0 |  | 534.3306 |  | 653.772 |  | 549.8081
Total | 1.2976 |  | 1 | 1 |  | 534.3306
ITEM :CIELORRASO MACHIMBRE LENGA |  |  | m2
142
componentes del precio | polin. | codigo | polin.
| origen | reajuste | base
| 2004-07-01 |  | Dic-01
Materiales
bastidor 2x3 lenga | 0.1394 | 030 | 0.076846
machimbre 1" lenga | 0.81792 | 026 | 0.36215
varios | 0.042674 | 119 | 0.014793
| 1 |  | 0.45379
Subtotal Materiales | 0.77185 |  | 0.45379
Mano de Obra | 0.22815 | 013 | 0.27115
Equipo | 0 | 033 | 0
Flete | 0 | 025 | 0
Subtotal 1 | 1 |  | 0.72493
GG ( % s/Subt 1) | 0.15 | 014 | 0.17107
Subtotal 2 | 1.15 |  | 0.89601
CF ( % s/Subt 2) | 0.017825 | 015 | 0.013085
Subtotal 3 | 1.1678 |  | 0.90909
Beneficio ( % s/Subt 3) | 0.11678 |  | 0.090909
Subtotal 4 | 1.2846 |  | 1
Impuestos ( % s/Subt 4) | 0.012975 | 035 | 0
Total | 1.2976 |  | 1
ITEM :CIELORRASO MACHIMBRE PINO |  |  | m2
143
componentes del precio | polin. | codigo | polin.
| origen | reajuste | base
| 2004-07-01 |  | Dic-01
Materiales
machimbre pino ¾ | 0.6288 | 317 | 0.2403
bastidor 2x3 pino | 0.25984 | 317 | 0.099301
varios | 0.11136 | 119 | 0.021916
| 1 |  | 0.36152
Subtotal Materiales | 0.56454 |  | 0.36152
Mano de Obra | 0.43546 | 013 | 0.4017
Equipo | 0 | 033 | 0
Flete | 0 | 025 | 0
Subtotal 1 | 1 |  | 0.76322
GG ( % s/Subt 1) | 0.15 | 014 | 0.13279
Subtotal 2 | 1.15 |  | 0.89601
CF ( % s/Subt 2) | 0.017825 | 015 | 0.013085
Subtotal 3 | 1.1678 |  | 0.90909
Beneficio ( % s/Subt 3) | 0.11678 |  | 0.090909
Subtotal 4 | 1.2846 |  | 1
Impuestos ( % s/Subt 4) | 0.012975 | 035 | 0
Total | 1.2976 |  | 1
ITEM :ENTREPISO DE MADERA |  |  | m2
150
componentes precio | polin. | codigo | polin.
| origen | reajuste | base
| 2004-07-01 |  | Dic-01
Materiales
cabios 3"x5" cepillados | 0.32258 | 317 | 0.15588
machimbre o entablonado 1" | 0.57661 | 317 | 0.27863
clavos y acc met | 0.10081 | 119 | 0.025085
| 1 |  | 0.45959
Subtotal Materiales | 0.68291 |  | 0.45959
Mano de Obra | 0.28611 | 013 | 0.27587
Equipo | 0.030979 | 033 | 0.021752
Flete | 0 | 025 | 0
Subtotal 1 | 1 |  | 0.75721
GG ( % s/Subt 1) | 0.15 | 014 | 0.1388
Subtotal 2 | 1.15 |  | 0.89601
CF ( % s/Subt 2) | 0.017825 | 015 | 0.013085
Subtotal 3 | 1.1678 |  | 0.90909
Beneficio ( % s/Subt 3) | 0.11678 |  | 0.090909
Subtotal 4 | 1.2846 |  | 1
Impuestos ( % s/Subt 4) | 0.012975 | 035 | 0
Total | 1.2976 |  | 1
ITEM :ENTREPISO DE MADERA DE LENGA |  |  | m2
151
componentes precio | polin. | codigo | polin.
| origen | reajuste | base
| 2004-07-01 |  | Dic-01
Materiales
cabios lenga 3"x5"cepillado | 0.30588 | 017 | 0.15508
machimbre o entablonado lenga 1" | 0.64706 | 026 | 0.2979
clavos y acc met | 0.047059 | 119 | 0.016963
| 1 |  | 0.46994
Subtotal Materiales | 0.78682 |  | 0.46994
Mano de Obra | 0.19235 | 013 | 0.23318
Equipo | 0.020828 | 033 | 0.018386
Flete | 0 | 025 | 0
Subtotal 1 | 1 |  | 0.72151
GG ( % s/Subt 1) | 0.15 | 014 | 0.1745
Subtotal 2 | 1.15 |  | 0.89601
CF ( % s/Subt 2) | 0.017825 | 015 | 0.013085
Subtotal 3 | 1.1678 |  | 0.90909
Beneficio ( % s/Subt 3) | 0.11678 |  | 0.090909
Subtotal 4 | 1.2846 |  | 1
Impuestos ( % s/Subt 4) | 0.012975 | 035 | 0
Total | 1.2976 |  | 1
ITEM :ENTREPISO DE LENGA C/EST MET |  |  | m2
152
componentes precio | polin. | codigo | polin.
| origen | reajuste | base
| 2004-07-01 |  | Dic-01
Materiales
vigas metalicas | 0.35449 | 472 | 0.12419
machimbre o entablonado lenga 1" | 0.60175 | 026 | 0.28643
tornillos y acc met | 0.043764 | 119 | 0.01631
| 1 |  | 0.42693
Subtotal Materiales | 0.75612 |  | 0.42693
Mano de Obra | 0.17191 | 013 | 0.2242
Equipo | 0.037227 | 033 | 0.035355
Flete | 0.034745 | 025 | 0.02178
Subtotal 1 | 1 |  | 0.70827
GG ( % s/Subt 1) | 0.15 | 014 | 0.18774
Subtotal 2 | 1.15 |  | 0.89601
CF ( % s/Subt 2) | 0.017825 | 015 | 0.013085
Subtotal 3 | 1.1678 |  | 0.90909
Beneficio ( % s/Subt 3) | 0.11678 |  | 0.090909
Subtotal 4 | 1.2846 |  | 1
Impuestos ( % s/Subt 4) | 0.012975 | 035 | 0
Total | 1.2976 |  | 1
ITEM :ENTREPISO DE MADERA C/EST MET |  |  | m2
153
componentes precio | polin. | codigo | polin.
| origen | reajuste | base
| 2004-07-01 |  | Dic-01
Materiales
vigas metalicas | 0.49846 | 472 | 0.13997
machimbre o entablonado 1" | 0.44 | 317 | 0.25521
tornillos y acc met | 0.061538 | 119 | 0.018381
| 1 |  | 0.41356
Subtotal Materiales | 0.68798 |  | 0.41356
Mano de Obra | 0.21994 | 013 | 0.25268
Equipo | 0.047629 | 033 | 0.039847
Flete | 0.044454 | 025 | 0.024547
Subtotal 1 | 1 |  | 0.73063
GG ( % s/Subt 1) | 0.15 | 014 | 0.16538
Subtotal 2 | 1.15 |  | 0.89601
CF ( % s/Subt 2) | 0.017825 | 015 | 0.013085
Subtotal 3 | 1.1678 |  | 0.90909
Beneficio ( % s/Subt 3) | 0.11678 |  | 0.090909
Subtotal 4 | 1.2846 |  | 1
Impuestos ( % s/Subt 4) | 0.012975 | 035 | 0
Total | 1.2976 |  | 1
ITEM :ENTREPISO PGC - MULT.FENOLICO |  |  | m2
154
componentes precio | polin. | codigo | polin.
| origen | actual | base
| 2004-07-01 |  | Dic-01
Materiales
perfiles galvanizados C: 200x44x1,60 mm | 0.54668 | 472 | 0.20026
multilaminado fenólico 18 mm | 0.40782 | 457 | 0.24771
tornillos y acc. | 0.045491 | 119 | 0.017726
| 1 |  | 0.4657
Subtotal Materiales | 0.78739 |  | 0.4657
Mano de Obra | 0.13956 | 013 | 0.18276
Equipo | 0.040296 | 033 | 0.038427
Flete | 0.032752 | 025 | 0.020614
Subtotal 1 | 1 |  | 0.7075
GG ( % s/Subt 1) | 0.15 | 014 | 0.1885
Subtotal 2 | 1.15 |  | 0.89601
CF ( % s/Subt 2) | 0.017825 | 015 | 0.013085
Subtotal 3 | 1.1678 |  | 0.90909
Beneficio ( % s/Subt 3) | 0.11678 |  | 0.090909
Subtotal 4 | 1.2846 |  | 1
Impuestos ( % s/Subt 4) | 0.012975 | 035 | 0
Total | 1.2976 |  | 1
ITEM :AZOTADO HIDROFUGO S/MURO |  |  | m2
171
componentes del precio | polin. | codigo | polin.
| origen | reajuste | base
| 2004-07-01 |  | Dic-01
Materiales
cemento | 0.78797 | 021 | 0.1638
áridos | 0.089542 | 016 | 0.023183
hidrofugo | 0.12249 | 444 | 0.030323
| 1 |  | 0.2173
Subtotal Materiales | 0.37389 |  | 0.2173
Mano de Obra | 0.62611 | 013 | 0.55183
Equipo | 0 | 033 | 0
Flete | 0 | 025 | 0
Subtotal 1 | 1 |  | 0.76914
GG ( % s/Subt 1) | 0.15 | 014 | 0.12687
Subtotal 2 | 1.15 |  | 0.89601
CF ( % s/Subt 2) | 0.017825 | 015 | 0.013085
Subtotal 3 | 1.1678 |  | 0.90909
Beneficio ( % s/Subt 3) | 0.11678 |  | 0.090909
Subtotal 4 | 1.2846 |  | 1
Impuestos ( % s/Subt 4) | 0.012975 | 035 | 0
Total | 1.2976 |  | 1
ITEM :REVOQUE GRUESO |  |  | m2
172
componentes del precio | polin. | codigo | polin.
| origen | reajuste | base
| 2004-07-01 |  | Dic-01
Materiales
cemento | 0.27673 | 021 | 0.072755
cal | 0.56604 | 157 | 0.078651
áridos | 0.15723 | 016 | 0.022967
| 1 |  | 0.17437
Subtotal Materiales | 0.23434 |  | 0.17437
Mano de Obra | 0.76566 | 013 | 0.60743
Equipo | 0 | 033 | 0
Flete | 0 | 025 | 0
Subtotal 1 | 1 |  | 0.78181
GG ( % s/Subt 1) | 0.15 | 014 | 0.1142
Subtotal 2 | 1.15 |  | 0.89601
CF ( % s/Subt 2) | 0.017825 | 015 | 0.013085
Subtotal 3 | 1.1678 |  | 0.90909
Beneficio ( % s/Subt 3) | 0.11678 |  | 0.090909
Subtotal 4 | 1.2846 |  | 1
Impuestos ( % s/Subt 4) | 0.012975 | 035 | 0
Total | 1.2976 |  | 1
ITEM :REVOQUE FINO |  |  | m2
174
componentes del precio | polin. | codigo | polin.
| origen | reajuste | base
| 2004-07-01 |  | Dic-01
Materiales
cemento | 0.20091 | 021 | 0.014819
cal | 0.5137 | 157 | 0.044893
áridos | 0.28539 | 016 | 0.026218
| 1 |  | 0.085931
Subtotal Materiales | 0.14429 |  | 0.085931
Mano de Obra | 0.85571 | 013 | 0.69343
Equipo | 0 | 033 | 0
Flete | 0 | 025 | 0
Subtotal 1 | 1 |  | 0.77936
GG ( % s/Subt 1) | 0.15 | 014 | 0.11665
Subtotal 2 | 1.15 |  | 0.89601
CF ( % s/Subt 2) | 0.017825 | 015 | 0.013085
Subtotal 3 | 1.1678 |  | 0.90909
Beneficio ( % s/Subt 3) | 0.11678 |  | 0.090909
Subtotal 4 | 1.2846 |  | 1
Impuestos ( % s/Subt 4) | 0.012975 | 035 | 0
Total | 1.2976 |  | 1
ITEM :CAPAS AISLADORAS |  |  | m2
175
componentes del precio | polin. | codigo | polin.
| origen | reajuste | base
| 2004-07-01 |  | Dic-01
Materiales
cemento | 0.85181 | 021 | 0.19499
áridos | 0.087997 | 016 | 0.02509
hidrofugo | 0.06019 | 444 | 0.016408
| 1 |  | 0.23649
Subtotal Materiales | 0.40603 |  | 0.23649
Mano de Obra | 0.59397 | 013 | 0.53086
Equipo | 0 | 033 | 0
Flete | 0 | 025 | 0
Subtotal 1 | 1 |  | 0.76735
GG ( % s/Subt 1) | 0.15 | 014 | 0.12865
Subtotal 2 | 1.15 |  | 0.89601
CF ( % s/Subt 2) | 0.017825 | 015 | 0.013085
Subtotal 3 | 1.1678 |  | 0.90909
Beneficio ( % s/Subt 3) | 0.11678 |  | 0.090909
Subtotal 4 | 1.2846 |  | 1
Impuestos ( % s/Subt 4) | 0.012975 | 035 | 0
Total | 1.2976 |  | 1
ITEM :CORTE PUENTE TERMICO EN ESTR.-REVOCADO |  |  | m2
191
componentes del precio | polin. | codigo | polin.
| origen | reajuste | base
| 2004-07-01 |  | Dic-01
Materiales
cemento | 0.25287 | 021 | 0.081168
áridos | 0.057471 | 016 | 0.022976
metal desplegado | 0.057471 | 270 | 0.01671
poliestireno expandido e:1" | 0.63218 | 290 | 0.2153
| 1 |  | 0.33615
Subtotal Materiales | 0.54467 |  | 0.33615
Mano de Obra | 0.45533 | 013 | 0.42537
Equipo | 0 | 033 | 0
Flete | 0 | 025 | 0
Subtotal 1 | 1 |  | 0.76153
GG ( % s/Subt 1) | 0.15 | 014 | 0.13448
Subtotal 2 | 1.15 |  | 0.89601
CF ( % s/Subt 2) | 0.017825 | 015 | 0.013085
Subtotal 3 | 1.1678 |  | 0.90909
Beneficio ( % s/Subt 3) | 0.11678 |  | 0.090909
Subtotal 4 | 1.2846 |  | 1
Impuestos ( % s/Subt 4) | 0.012975 | 035 | 0
Total | 1.2976 |  | 1
ITEM :CORTE PUENTE TERM.EN MUROS-REV. |  |  | m2
192
componentes del precio | polin. | codigo | polin.
| origen | reajuste | base
| 2004-07-01 |  | Dic-01
Materiales
cemento | 0.15732 | 021 | 0.059812
áridos | 0.035755 | 016 | 0.016931
metal desplegado | 0.035755 | 270 | 0.012314
poliestireno expandido e:1" | 0.39331 | 290 | 0.15865
malla sima | 0.3504 | 119 | 0.079808
pintura asfaltica | 0.02746 | 285 | 0.011281
| 1 |  | 0.3388
Subtotal Materiales | 0.59042 |  | 0.3388
Mano de Obra | 0.39481 | 013 | 0.40302
Equipo | 0 | 033 | 0
Flete | 0.014777 | 025 | 0.0072501
Subtotal 1 | 1 |  | 0.74907
GG ( % s/Subt 1) | 0.15 | 014 | 0.14694
Subtotal 2 | 1.15 |  | 0.89601
CF ( % s/Subt 2) | 0.017825 | 015 | 0.013085
Subtotal 3 | 1.1678 |  | 0.90909
Beneficio ( % s/Subt 3) | 0.11678 |  | 0.090909
Subtotal 4 | 1.2846 |  | 1
Impuestos ( % s/Subt 4) | 0.012975 | 035 | 0
Total | 1.2976 |  | 1
ITEM :CORTE PUENTE TERMICO -CHAPA PREP |  |  | m2
193
componentes del precio | polin. | codigo | polin.
| origen | reajuste | base
| 2004-07-01 |  | Dic-01
Materiales
bastidor 2x3 lenga | 0.17544 | 030 | 0.13384
chapa trapezoidal 24 pintada | 0.59076 | 706 | 0.26097
fijaciones | 0.10741 | 119 | 0.051529
polietileno 200u | 0.027927 | 436 | 0.020409
poliestireno expandido e:1" | 0.09846 | 290 | 0.083656
| 1 |  | 0.5504
Subtotal Materiales | 0.88646 |  | 0.5504
Mano de Obra | 0.082441 | 013 | 0.11806
Equipo | 0 | 033 | 0
Flete | 0.031104 | 025 | 0.021408
Subtotal 1 | 1 |  | 0.68987
GG ( % s/Subt 1) | 0.15 | 014 | 0.20614
Subtotal 2 | 1.15 |  | 0.89601
CF ( % s/Subt 2) | 0.017825 | 015 | 0.013085
Subtotal 3 | 1.1678 |  | 0.90909
Beneficio ( % s/Subt 3) | 0.11678 |  | 0.090909
Subtotal 4 | 1.2846 |  | 1
Impuestos ( % s/Subt 4) | 0.012975 | 035 | 0
Total | 1.2976 |  | 1
ITEM :AISL.TERMICA E HIDRAUL. |  |  | m2
194
componentes del precio | polin. | codigo | polin.
| origen | reajuste | base
| 2004-07-01 |  | Dic-01
Materiales
polietileno 200u | 0.12935 | 436 | 0.074163
poliestireno expandido e:5 | 0.87065 | 290 | 0.58034
| 1 |  | 0.6545
Subtotal Materiales | 0.92068 |  | 0.6545
Mano de Obra | 0.079319 | 013 | 0.085799
Equipo | 0 | 033 | 0
Flete | 0 | 025 | 0
Subtotal 1 | 1 |  | 0.7403
GG ( % s/Subt 1) | 0.15 | 014 | 0.15571
Subtotal 2 | 1.15 |  | 0.89601
CF ( % s/Subt 2) | 0.017825 | 015 | 0.013085
Subtotal 3 | 1.1678 |  | 0.90909
Beneficio ( % s/Subt 3) | 0.11678 |  | 0.090909
Subtotal 4 | 1.2846 |  | 1
Impuestos ( % s/Subt 4) | 0.012975 | 035 | 0
Total | 1.2976 |  | 1
ITEM :CUBIERTA EST. MET.-Chapa prep-fe:15kg/m2. |  |  | m2
201
componentes del precio | polin. | codigo | polin.
| origen | reajuste | base
| 2004-07-01 |  | Dic-01
Materiales
cabriadas/vigas y correas met. | 0.41727 | 472 | 0.13116
chapa trapez. 24 y zing. prepintada | 0.41727 | 706 | 0.12847 |  |  | 177.784
malla alambre galv, fijaciones | 0.061817 | 492 | 0.025214 |  |  | 34.8929
polietileno 200u | 0.029466 | 436 | 0.015009 |  |  | 20.7697
lana de vidrio 2" | 0.074181 | 435 | 0.048257
| 1 |  | 0.34811
Subtotal Materiales | 0.67485 |  | 0.34811
Mano de Obra | 0.18783 | 013 | 0.24625 |  |  | 340.7674
Equipo | 0.081349 | 033 | 0.077664 |  |  | 107.4745
Flete | 0.055971 | 025 | 0.035269 |  |  | 48.8065
Subtotal 1 | 1 |  | 0.70729
GG ( % s/Subt 1) | 0.15 | 014 | 0.18872 |  |  | 261.1577
Subtotal 2 | 1.15 |  | 0.89601
CF ( % s/Subt 2) | 0.017825 | 015 | 0.013085 |  |  | 18.1076
Subtotal 3 | 1.1678 |  | 0.90909
Beneficio ( % s/Subt 3) | 0.11678 |  | 0.090909 | 1 |  | 125.8041
Subtotal 4 | 1.2846 |  | 1 |  |  | 1135.5644
Impuestos ( % s/Subt 4) | 0.012975 | 035 | 0
Total | 1.2976 |  | 1 |  |  | 1383.8456
ITEM :CUBIERTA EST. MET.-Chapa prep-fe:10 kg/m2. |  |  | m2
202
componentes del precio | polin. | codigo | polin.
| origen | reajuste | base
| 2004-07-01 |  | Dic-01
Materiales
cabriadas/vigas y correas met. | 0.32312 | 472 | 0.10215
chapa trapez. 24 y zing. prepintada | 0.48468 | 706 | 0.15009
malla alambre galv, fijaciones | 0.071805 | 492 | 0.029457
polietileno 200u | 0.034227 | 436 | 0.017534
lana de vidrio 2" | 0.086166 | 435 | 0.056377
| 1 |  | 0.3556
Subtotal Materiales | 0.68147 |  | 0.3556
Mano de Obra | 0.18642 | 013 | 0.24342
Equipo | 0.080739 | 033 | 0.076772
Flete | 0.051379 | 025 | 0.032246
Subtotal 1 | 1 |  | 0.70804
GG ( % s/Subt 1) | 0.15 | 014 | 0.18796
Subtotal 2 | 1.15 |  | 0.89601
CF ( % s/Subt 2) | 0.017825 | 015 | 0.013085
Subtotal 3 | 1.1678 |  | 0.90909
Beneficio ( % s/Subt 3) | 0.11678 |  | 0.090909
Subtotal 4 | 1.2846 |  | 1
Impuestos ( % s/Subt 4) | 0.012975 | 035 | 0
Total | 1.2976 |  | 1
ITEM :CUBIERTA EST. MET.-Chapa s/pintar-fe:15 kg/m2. |  |  | m2
203
componentes del precio | polin. | codigo | polin.
| origen | reajuste | base
| 2004-07-01 |  | Dic-01
Materiales
cabriadas/vigas y correas met. | 0.41727 | 472 | 0.14354
chapa trapez.24.y zing. s/pintar | 0.41727 | 415 | 0.174
malla alambre galv, fijaciones | 0.061817 | 492 | 0.027596
polietileno 200u | 0.029466 | 436 | 0.016426
lana de vidrio 2" | 0.074181 | 435 | 0.052815
| 1 |  | 0.41438
Subtotal Materiales | 0.73598 |  | 0.41438
Mano de Obra | 0.16545 | 013 | 0.21768
Equipo | 0.037534 | 033 | 0.035961
Flete | 0.061041 | 025 | 0.0386
Subtotal 1 | 1 |  | 0.70662
GG ( % s/Subt 1) | 0.15 | 014 | 0.18939
Subtotal 2 | 1.15 |  | 0.89601
CF ( % s/Subt 2) | 0.017825 | 015 | 0.013085
Subtotal 3 | 1.1678 |  | 0.90909
Beneficio ( % s/Subt 3) | 0.11678 |  | 0.090909
Subtotal 4 | 1.2846 |  | 1
Impuestos ( % s/Subt 4) | 0.012975 | 035 | 0
Total | 1.2976 |  | 1
ITEM :CUBIERTA EST. MET.-Chapa s/pintar-fe:10 kg/m2. |  |  | m2
204
componentes del precio | polin. | codigo | polin.
| origen | reajuste | base
| 2004-07-01 |  | Dic-01
Materiales
cabriadas/vigas y correas met. | 0.39296 | 472 | 0.10886
chapa trapez.24.y zing. s/pintar | 0.37331 | 415 | 0.12536
malla alambre galv, fijaciones | 0.087324 | 492 | 0.031391
polietileno 200u | 0.041624 | 436 | 0.018685
lana de vidrio 2" | 0.10479 | 435 | 0.060079
| 1 |  | 0.34437
Subtotal Materiales | 0.63757 |  | 0.34437
Mano de Obra | 0.2121 | 013 | 0.25941
Equipo | 0.091864 | 033 | 0.081814
Flete | 0.058459 | 025 | 0.034363
Subtotal 1 | 1 |  | 0.71996
GG ( % s/Subt 1) | 0.15 | 014 | 0.17605
Subtotal 2 | 1.15 |  | 0.89601
CF ( % s/Subt 2) | 0.017825 | 015 | 0.013085
Subtotal 3 | 1.1678 |  | 0.90909
Beneficio ( % s/Subt 3) | 0.11678 |  | 0.090909
Subtotal 4 | 1.2846 |  | 1
Impuestos ( % s/Subt 4) | 0.012975 | 035 | 0
Total | 1.2976 |  | 1
ITEM :CUBIERTA EST. MADERA -chapa s/pintar |  |  | m2
205
componentes del precio | polin. | codigo | polin.
| origen | reajuste | base
| 2004-07-01 |  | Dic-01
Materiales
cabios y tirantería de pino | 0.31458 | 317 | 0.17972
chapa trapez.24.y zing. s/pintar | 0.31035 | 415 | 0.10405
tornillos, fijaciones | 0.048397 | 119 | 0.014239
polietileno 200u | 0.034604 | 436 | 0.01551
lana de vidrio 2" | 0.087115 | 435 | 0.049868
machimbre de pino 3/4" | 0.20496 | 317 | 0.11709
| 1 |  | 0.48049
Subtotal Materiales | 0.72975 |  | 0.48049
Mano de Obra | 0.20182 | 013 | 0.21532
Equipo | 0.043706 | 033 | 0.033954
Flete | 0.024722 | 025 | 0.012677
Subtotal 1 | 1 |  | 0.74244
GG ( % s/Subt 1) | 0.15 | 014 | 0.15357
Subtotal 2 | 1.15 |  | 0.89601
CF ( % s/Subt 2) | 0.017825 | 015 | 0.013085
Subtotal 3 | 1.1678 |  | 0.90909
Beneficio ( % s/Subt 3) | 0.11678 |  | 0.090909
Subtotal 4 | 1.2846 |  | 1
Impuestos ( % s/Subt 4) | 0.012975 | 035 | 0
Total | 1.2976 |  | 1
ITEM :CUBIERTA EST.LENGA-chapa s/pintar |  |  | m2
206
componentes del precio | polin. | codigo | polin.
| origen | reajuste | base
| 2004-07-01 |  | Dic-01
Materiales
cabios y tirantería de lenga | 0.29867 | 017 | 0.15674
chapa trapez.24.y zing. s/pintar | 0.20988 | 415 | 0.08924
tornillos, fijaciones | 0.032731 | 119 | 0.012212
polietileno 200u | 0.023402 | 436 | 0.013302
lana de vidrio 2" | 0.058915 | 435 | 0.042769
machimbre de lenga 3/4" | 0.3764 | 026 | 0.17938
| 1 |  | 0.49364
Subtotal Materiales | 0.79971 |  | 0.49364
Mano de Obra | 0.14958 | 013 | 0.18466
Equipo | 0.032391 | 033 | 0.029121
Flete | 0.018322 | 025 | 0.010872
Subtotal 1 | 1 |  | 0.71829
GG ( % s/Subt 1) | 0.15 | 014 | 0.17771
Subtotal 2 | 1.15 |  | 0.89601
CF ( % s/Subt 2) | 0.017825 | 015 | 0.013085
Subtotal 3 | 1.1678 |  | 0.90909
Beneficio ( % s/Subt 3) | 0.11678 |  | 0.090909
Subtotal 4 | 1.2846 |  | 1
Impuestos ( % s/Subt 4) | 0.012975 | 035 | 0
Total | 1.2976 |  | 1
ITEM :CUBIERTA EST. MADERA-chapa prep. |  |  | m2
207
componentes del precio | polin. | codigo | polin.
| origen | reajuste | base
| 2004-07-01 |  | Dic-01
Materiales
cabios y tirantería de pino | 0.26667 | 317 | 0.17043
chapa trapez. 24 y zing. prepintada | 0.41539 | 706 | 0.1259
tornillos, fijaciones | 0.041026 | 119 | 0.013503
polietileno 200u | 0.029333 | 436 | 0.014708
lana de vidrio 2" | 0.073847 | 435 | 0.04729
machimbre de pino 3/4" | 0.17374 | 317 | 0.11104
| 1 |  | 0.48287
Subtotal Materiales | 0.76108 |  | 0.48287
Mano de Obra | 0.17843 | 013 | 0.20419
Equipo | 0.038639 | 033 | 0.032199
Flete | 0.021857 | 025 | 0.012021
Subtotal 1 | 1 |  | 0.73128
GG ( % s/Subt 1) | 0.15 | 014 | 0.16473
Subtotal 2 | 1.15 |  | 0.89601
CF ( % s/Subt 2) | 0.017825 | 015 | 0.013085
Subtotal 3 | 1.1678 |  | 0.90909
Beneficio ( % s/Subt 3) | 0.11678 |  | 0.090909
Subtotal 4 | 1.2846 |  | 1
Impuestos ( % s/Subt 4) | 0.012975 | 035 | 0
Total | 1.2976 |  | 1
ITEM :CUBIERTA EST. LENGA-chapa prep. |  |  | m2
208
componentes del precio | polin. | codigo | polin.
| origen | reajuste | base
| 2004-07-01 |  | Dic-01
Materiales
cabios y tirantería de lenga | 0.26631 | 017 | 0.14974
chapa trapez. 24 y zing. prepintada | 0.29549 | 706 | 0.10877
tornillos, fijaciones | 0.029184 | 119 | 0.011667
polietileno 200u | 0.020867 | 436 | 0.012708
lana de vidrio 2" | 0.052532 | 435 | 0.040858
machimbre de lenga 3/4" | 0.33562 | 026 | 0.17136
| 1 |  | 0.49511
Subtotal Materiales | 0.81745 |  | 0.49511
Mano de Obra | 0.13633 | 013 | 0.17642
Equipo | 0.029523 | 033 | 0.02782
Flete | 0.0167 | 025 | 0.010387
Subtotal 1 | 1 |  | 0.70973
GG ( % s/Subt 1) | 0.15 | 014 | 0.18627
Subtotal 2 | 1.15 |  | 0.89601
CF ( % s/Subt 2) | 0.017825 | 015 | 0.013085
Subtotal 3 | 1.1678 |  | 0.90909
Beneficio ( % s/Subt 3) | 0.11678 |  | 0.090909
Subtotal 4 | 1.2846 |  | 1
Impuestos ( % s/Subt 4) | 0.012975 | 035 | 0
Total | 1.2976 |  | 1
ITEM : CUBIERTA EST. PGC/U- chapa s/pintar |  |  | m2
209
componentes precio | polin. | codigo | polin.
| origen | actual | base
| 2004-07-01 |  | Dic-01
Materiales
chapa trapez. 24 y zing. s/pintar | 0.22904 | 415 | 0.092227
placa OSB | 0.10715 | 455 | 0.05981
perfiles galvanizados U/C: 100x35/40x1,24 mm | 0.4929 | 472 | 0.16373
tornillos y acc. | 0.053576 | 119 | 0.018931
clavadores lenga 2"x 3" | 0.027502 | 030 | 0.015454
polietileno 200u | 0.025538 | 436 | 0.013747
lana de vidrio 2" | 0.064291 | 435 | 0.0442
| 1 |  | 0.4081
Subtotal Materiales | 0.7238 |  | 0.4081
Mano de Obra | 0.16116 | 013 | 0.20819
Equipo | 0.069801 | 033 | 0.065662
Flete | 0.045241 | 025 | 0.02809
Subtotal 1 | 1 |  | 0.71005
GG ( % s/Subt 1) | 0.15 | 014 | 0.18596
Subtotal 2 | 1.15 |  | 0.89601
CF ( % s/Subt 2) | 0.017825 | 015 | 0.013085
Subtotal 3 | 1.1678 |  | 0.90909
Beneficio ( % s/Subt 3) | 0.11678 |  | 0.090909
Subtotal 4 | 1.2846 |  | 1
Impuestos ( % s/Subt 4) | 0.012975 | 035 | 0
Total | 1.2976 |  | 1
ITEM : CUBIERTA EST. PGC/U - chapa prepintada |  |  | m2
210
componentes precio | polin. | codigo | polin.
| origen | actual | base
| 2004-07-01 |  | Dic-01
Materiales
chapa trapez. 24 y zing. prepintada | 0.3193 | 706 | 0.11225
placa OSB | 0.094607 | 455 | 0.057054
perfiles galvanizados U/C: 100x35/40x1,24 mm | 0.43519 | 472 | 0.15619
tornillos y acc. | 0.047304 | 119 | 0.018059
clavadores lenga 2"x 3" | 0.024283 | 030 | 0.014742
polietileno 200u | 0.022548 | 436 | 0.013113
lana de vidrio 2" | 0.056764 | 435 | 0.042163
| 1 |  | 0.41356
Subtotal Materiales | 0.74798 |  | 0.41356
Mano de Obra | 0.14705 | 013 | 0.1986
Equipo | 0.063688 | 033 | 0.062636
Flete | 0.041279 | 025 | 0.026796
Subtotal 1 | 1 |  | 0.7016
GG ( % s/Subt 1) | 0.15 | 014 | 0.19441
Subtotal 2 | 1.15 |  | 0.89601
CF ( % s/Subt 2) | 0.017825 | 015 | 0.013085
Subtotal 3 | 1.1678 |  | 0.90909
Beneficio ( % s/Subt 3) | 0.11678 |  | 0.090909
Subtotal 4 | 1.2846 |  | 1
Impuestos ( % s/Subt 4) | 0.012975 | 035 | 0
Total | 1.2976 |  | 1
ITEM : CARPETA LOCALES HUMEDOS- e:3cm |  |  | m2
231
componentes del precio | polin. | codigo | polin.
| origen | reajuste | base
| 2004-07-01 |  | Dic-01
Materiales
cemento | 0.72321 | 021 | 0.10376
áridos | 0.16437 | 016 | 0.029372
hidrofugo | 0.11243 | 444 | 0.019209
| 1 |  | 0.15234
Subtotal Materiales | 0.26792 |  | 0.15234
Mano de Obra | 0.73208 | 013 | 0.62147
Equipo | 0 | 033 | 0
Flete | 0 | 025 | 0
Subtotal 1 | 1 |  | 0.77381
GG ( % s/Subt 1) | 0.15 | 014 | 0.1222
Subtotal 2 | 1.15 |  | 0.89601
CF ( % s/Subt 2) | 0.017825 | 015 | 0.013085
Subtotal 3 | 1.1678 |  | 0.90909
Beneficio ( % s/Subt 3) | 0.11678 |  | 0.090909
Subtotal 4 | 1.2846 |  | 1
Impuestos ( % s/Subt 4) | 0.012975 | 035 | 0
Total | 1.2976 |  | 1
ITEM : CARPETA LOCALES SECOS- e:2cm |  |  | m2
232
componentes del precio | polin. | codigo | polin.
| origen | reajuste | base
| 2004-07-01 |  | Dic-01
Materiales
cemento | 0.74576 | 021 | 0.1044
áridos | 0.25424 | 016 | 0.044331
| 1 |  | 0.14873
Subtotal Materiales | 0.26194 |  | 0.14873
Mano de Obra | 0.73806 | 013 | 0.62531
Equipo | 0 | 033 | 0
Flete | 0 | 025 | 0
Subtotal 1 | 1 |  | 0.77405
GG ( % s/Subt 1) | 0.15 | 014 | 0.12196
Subtotal 2 | 1.15 |  | 0.89601
CF ( % s/Subt 2) | 0.017825 | 015 | 0.013085
Subtotal 3 | 1.1678 |  | 0.90909
Beneficio ( % s/Subt 3) | 0.11678 |  | 0.090909
Subtotal 4 | 1.2846 |  | 1
Impuestos ( % s/Subt 4) | 0.012975 | 035 | 0
Total | 1.2976 |  | 1
ITEM : PISO CERAMICO ESMALTADO |  |  | m2
233
componentes del precio | polin. | codigo | polin.
| origen | reajuste | base
| 2004-07-01 |  | Dic-01
Materiales
ceramico esmaltado | 0.83983 | 133 | 0.28978
pastina | 0.034193 | 177 | 0.0087992
adhesivo | 0.12597 | 120 | 0.047051
| 1 |  | 0.34563
Subtotal Materiales | 0.4598 |  | 0.34563
Mano de Obra | 0.42987 | 013 | 0.37743
Equipo | 0 | 033 | 0
Flete | 0.11033 | 025 | 0.046559
Subtotal 1 | 1 |  | 0.76962
GG ( % s/Subt 1) | 0.15 | 014 | 0.12639
Subtotal 2 | 1.15 |  | 0.89601
CF ( % s/Subt 2) | 0.017825 | 015 | 0.013085
Subtotal 3 | 1.1678 |  | 0.90909
Beneficio ( % s/Subt 3) | 0.11678 |  | 0.090909
Subtotal 4 | 1.2846 |  | 1
Impuestos ( % s/Subt 4) | 0.012975 | 035 | 0
Total | 1.2976 |  | 1
ITEM : PISO CERAMICO COMUN |  |  | m2
234
componentes del precio | polin. | codigo | polin.
| origen | reajuste | base
| 2004-07-01 |  | Dic-01
Materiales
ceramica roja | 0.78927 | 134 | 0.22377
pastina | 0.044988 | 177 | 0.010249
adhesivo | 0.16575 | 120 | 0.054802
| 1 |  | 0.28882
Subtotal Materiales | 0.40538 |  | 0.28882
Mano de Obra | 0.49864 | 013 | 0.43961
Equipo | 0 | 033 | 0
Flete | 0.095985 | 025 | 0.040671
Subtotal 1 | 1 |  | 0.7691
GG ( % s/Subt 1) | 0.15 | 014 | 0.1269
Subtotal 2 | 1.15 |  | 0.89601
CF ( % s/Subt 2) | 0.017825 | 015 | 0.013085
Subtotal 3 | 1.1678 |  | 0.90909
Beneficio ( % s/Subt 3) | 0.11678 |  | 0.090909
Subtotal 4 | 1.2846 |  | 1
Impuestos ( % s/Subt 4) | 0.012975 | 035 | 0
Total | 1.2976 |  | 1
ITEM : PISO PORCELANATO |  |  | m2
235
componentes del precio | polin. | codigo | polin.
| origen | reajuste | base
| 2004-07-01 |  | Dic-01
Materiales
porcelanato | 0.93095 | 133 | 0.46752
pastina | 0.01474 | 177 | 0.0055208
adhesivo | 0.054306 | 120 | 0.029521
| 1 |  | 0.50256
Subtotal Materiales | 0.66381 |  | 0.50256
Mano de Obra | 0.26753 | 013 | 0.23681
Equipo | 0 | 033 | 0
Flete | 0.068664 | 025 | 0.029212
Subtotal 1 | 1 |  | 0.76859
GG ( % s/Subt 1) | 0.15 | 014 | 0.12742
Subtotal 2 | 1.15 |  | 0.89601
CF ( % s/Subt 2) | 0.017825 | 015 | 0.013085
Subtotal 3 | 1.1678 |  | 0.90909
Beneficio ( % s/Subt 3) | 0.11678 |  | 0.090909
Subtotal 4 | 1.2846 |  | 1
Impuestos ( % s/Subt 4) | 0.012975 | 035 | 0
Total | 1.2976 |  | 1
ITEM : PISO VINILICO-Trans.medio |  |  | m2
236
componentes del precio | polin. | codigo | polin.
| origen | reajuste | base
| 2004-07-01 |  | Dic-01
Materiales
baldosa vinilica | 0.87264 | 479 | 0.36641
adhesivo | 0.12736 | 471 | 0.10461
| 1 |  | 0.47102
Subtotal Materiales | 0.75999 |  | 0.47102
Mano de Obra | 0.18623 | 013 | 0.22231
Equipo | 0 | 033 | 0
Flete | 0.053773 | 025 | 0.030851
Subtotal 1 | 1 |  | 0.72418
GG ( % s/Subt 1) | 0.15 | 014 | 0.17183
Subtotal 2 | 1.15 |  | 0.89601
CF ( % s/Subt 2) | 0.017825 | 015 | 0.013085
Subtotal 3 | 1.1678 |  | 0.90909
Beneficio ( % s/Subt 3) | 0.11678 |  | 0.090909
Subtotal 4 | 1.2846 |  | 1
Impuestos ( % s/Subt 4) | 0.012975 | 035 | 0
Total | 1.2976 |  | 1
ITEM : PISO ALFOMBRA |  |  | m2
237
componentes del precio | polin. | codigo | polin.
| origen | reajuste | base
| 2004-07-01 |  | Dic-01
Materiales
alfombra | 0.89494 | 124 | 0.45203
adhesivo | 0.10506 | 471 | 0.081385
| 1 |  | 0.53341
Subtotal Materiales | 0.78127 |  | 0.53341
Mano de Obra | 0.15793 | 013 | 0.17295
Equipo | 0 | 033 | 0
Flete | 0.0608 | 025 | 0.032002
Subtotal 1 | 1 |  | 0.73837
GG ( % s/Subt 1) | 0.15 | 014 | 0.15764
Subtotal 2 | 1.15 |  | 0.89601
CF ( % s/Subt 2) | 0.017825 | 015 | 0.013085
Subtotal 3 | 1.1678 |  | 0.90909
Beneficio ( % s/Subt 3) | 0.11678 |  | 0.090909
Subtotal 4 | 1.2846 |  | 1
Impuestos ( % s/Subt 4) | 0.012975 | 035 | 0
Total | 1.2976 |  | 1
ITEM : PISO GOMA |  |  | m2
238
componentes del precio | polin. | codigo | polin.
| origen | reajuste | base
| 2004-07-01 |  | Dic-01
Materiales
piso goma | 0.93366 | 412 | 0.43813
adhesivo | 0.066339 | 471 | 0.072237
| 1 |  | 0.51037
Subtotal Materiales | 0.84978 |  | 0.51037
Mano de Obra | 0.10847 | 013 | 0.15351
Equipo | 0 | 033 | 0
Flete | 0.041758 | 025 | 0.028405
Subtotal 1 | 1 |  | 0.69228
GG ( % s/Subt 1) | 0.15 | 014 | 0.20372
Subtotal 2 | 1.15 |  | 0.89601
CF ( % s/Subt 2) | 0.017825 | 015 | 0.013085
Subtotal 3 | 1.1678 |  | 0.90909
Beneficio ( % s/Subt 3) | 0.11678 |  | 0.090909
Subtotal 4 | 1.2846 |  | 1
Impuestos ( % s/Subt 4) | 0.012975 | 035 | 0
Total | 1.2976 |  | 1
ITEM : PISO MOSAICO GRANITICO |  |  | m2
239
componentes del precio | polin. | codigo | polin.
| origen | reajuste | base
| 2004-07-01 |  | Dic-01
Materiales
mosaico granítico | 0.90351 | 271 | 0.39306
pastina | 0.0206 | 177 | 0.0053859
adhesivo | 0.075894 | 120 | 0.0288
| 1 |  | 0.42724
Subtotal Materiales | 0.49085 |  | 0.42724
Mano de Obra c/pulido | 0.33176 | 013 | 0.27723
Equipo | 0 | 033 | 0
Flete | 0.17739 | 025 | 0.071247
Subtotal 1 | 1 |  | 0.77572
GG ( % s/Subt 1) | 0.15 | 014 | 0.12029
Subtotal 2 | 1.15 |  | 0.89601
CF ( % s/Subt 2) | 0.017825 | 015 | 0.013085
Subtotal 3 | 1.1678 |  | 0.90909
Beneficio ( % s/Subt 3) | 0.11678 |  | 0.090909
Subtotal 4 | 1.2846 |  | 1
Impuestos ( % s/Subt 4) | 0.012975 | 035 | 0
Total | 1.2976 |  | 1
ITEM :PISO DE ENTABLONADO |  |  | m2
240
componentes precio | polin. | codigo | polin.
| origen | reajuste | base
| 2004-07-01 |  | Dic-01
Materiales
piso de entablonado completo | 1 | 287 | 0.53134
| 1 |  | 0.53134
Subtotal Materiales | 0.77581 |  | 0.53134
Mano de Obra | 0.15273 | 013 | 0.16825
Equipo | 0 | 033 | 0
Flete | 0.071457 | 025 | 0.037835
Subtotal 1 | 1 |  | 0.73743
GG ( % s/Subt 1) | 0.15 | 014 | 0.15858
Subtotal 2 | 1.15 |  | 0.89601
CF ( % s/Subt 2) | 0.017825 | 015 | 0.013085
Subtotal 3 | 1.1678 |  | 0.90909
Beneficio ( % s/Subt 3) | 0.11678 |  | 0.090909
Subtotal 4 | 1.2846 |  | 1
Impuestos ( % s/Subt 4) | 0.012975 | 035 | 0
Total | 1.2976 |  | 1
ITEM :PISO PARQUET |  |  | m2
241
componentes precio | polin. | codigo | polin.
| origen | reajuste | base
| 2004-07-01 |  | Dic-01
Materiales
piso de parquet 1/2, incl pegam | 1 | 288 | 0.5087
| 1 |  | 0.5087
Subtotal Materiales | 0.65752 |  | 0.5087
Mano de Obra | 0.25618 | 013 | 0.22468
Equipo | 0 | 033 | 0
Flete | 0.086299 | 025 | 0.036378
Subtotal 1 | 1 |  | 0.76976
GG ( % s/Subt 1) | 0.15 | 014 | 0.12625
Subtotal 2 | 1.15 |  | 0.89601
CF ( % s/Subt 2) | 0.017825 | 015 | 0.013085
Subtotal 3 | 1.1678 |  | 0.90909
Beneficio ( % s/Subt 3) | 0.11678 |  | 0.090909
Subtotal 4 | 1.2846 |  | 1
Impuestos ( % s/Subt 4) | 0.012975 | 035 | 0
Total | 1.2976 |  | 1
ITEM :PISO DEPORTIVO FLOTANTE DE MADERA |  |  | m2
242
componentes precio | polin. | codigo | polin.
| origen | reajuste | base
| 2004-07-01 |  | Dic-01
Materiales
tirantería, machimbre 1",neoprene, clavos, etc. | 0.94723 | 287 | 0.5001
plastificante | 0.052774 | 246 | 0.035378
| 1 |  | 0.53548
Subtotal Materiales | 0.77333 |  | 0.53548
Mano de Obra | 0.13772 | 013 | 0.15124
Equipo | 0.015697 | 033 | 0.012552
Flete | 0.073252 | 025 | 0.038663
Subtotal 1 | 1 |  | 0.73793
GG ( % s/Subt 1) | 0.15 | 014 | 0.15807
Subtotal 2 | 1.15 |  | 0.89601
CF ( % s/Subt 2) | 0.017825 | 015 | 0.013085
Subtotal 3 | 1.1678 |  | 0.90909
Beneficio ( % s/Subt 3) | 0.11678 |  | 0.090909
Subtotal 4 | 1.2846 |  | 1
Impuestos ( % s/Subt 4) | 0.012975 | 035 | 0
Total | 1.2976 |  | 1
ITEM :PISO DEPORTIVO FLOTANTE DE LENGA |  |  | m2
243
componentes precio | polin. | codigo | polin.
| origen | reajuste | base
| 2004-07-01 |  | Dic-01
Materiales
tirantería y machimbre 1", (lenga) | 0.91033 | 628 | 0.46088
plastificante | 0.053254 | 246 | 0.042146
clavos y tornillos | 0.036413 | 119 | 0.013796
| 1 |  | 0.51682
Subtotal Materiales | 0.82669 |  | 0.51682
Mano de Obra | 0.15638 | 013 | 0.18966
Equipo | 0.016933 | 033 | 0.014954
Flete | 0 | 025 | 0
Subtotal 1 | 1 |  | 0.72143
GG ( % s/Subt 1) | 0.15 | 014 | 0.17458
Subtotal 2 | 1.15 |  | 0.89601
CF ( % s/Subt 2) | 0.017825 | 015 | 0.013085
Subtotal 3 | 1.1678 |  | 0.90909
Beneficio ( % s/Subt 3) | 0.11678 |  | 0.090909
Subtotal 4 | 1.2846 |  | 1
Impuestos ( % s/Subt 4) | 0.012975 | 035 | 0
Total | 1.2976 |  | 1
ITEM :PINTURA ESPECIAL P/PISO GIMNASIO |  |  | m2
244
componentes precio | polin. | codigo | polin.
| origen | reajuste | base
| 2004-07-01 |  | Dic-01
Materiales
pintura acrílica | 0.81967 | 486 | 0.23313
fieltro acrílico | 0.18033 | 493 | 0.06337
| 1 |  | 0.2965
Subtotal Materiales | 0.54006 |  | 0.2965
Mano de Obra | 0.45994 | 013 | 0.4566
Equipo | 0 | 033 | 0
Flete | 0 | 025 | 0
Subtotal 1 | 1 |  | 0.7531
GG ( % s/Subt 1) | 0.15 | 014 | 0.1429
Subtotal 2 | 1.15 |  | 0.89601
CF ( % s/Subt 2) | 0.017825 | 015 | 0.013085
Subtotal 3 | 1.1678 |  | 0.90909
Beneficio ( % s/Subt 3) | 0.11678 |  | 0.090909
Subtotal 4 | 1.2846 |  | 1
Impuestos ( % s/Subt 4) | 0.012975 | 035 | 0
Total | 1.2976 |  | 1
ITEM : REVESTIMIENTO AZULEJOS |  |  | m2
250
componentes del precio | polin. | codigo | polin.
| origen | reajuste | base
| 2004-07-01 |  | Dic-01
Materiales
azulejos lisos | 0.84586 | 132 | 0.22615
pastina | 0.035714 | 177 | 0.0074756
adhesivo | 0.11842 | 120 | 0.035976
| 1 |  | 0.2696
Subtotal Materiales | 0.38377 |  | 0.2696
Mano de Obra | 0.56213 | 013 | 0.48099
Equipo | 0 | 033 | 0
Flete | 0.054103 | 025 | 0.02225
Subtotal 1 | 1 |  | 0.77284
GG ( % s/Subt 1) | 0.15 | 014 | 0.12317
Subtotal 2 | 1.15 |  | 0.89601
CF ( % s/Subt 2) | 0.017825 | 015 | 0.013085
Subtotal 3 | 1.1678 |  | 0.90909
Beneficio ( % s/Subt 3) | 0.11678 |  | 0.090909
Subtotal 4 | 1.2846 |  | 1
Impuestos ( % s/Subt 4) | 0.012975 | 035 | 0
Total | 1.2976 |  | 1
ITEM : REVESTIMIENTO PIEDRA LAJA REGULAR |  |  | m2
251
componentes del precio | polin. | codigo | polin.
| origen | reajuste | base
| 2004-07-01 |  | Dic-01
Materiales
piedra laja regular San Luis | 0.93779 | 474 | 0.42006
cemento | 0.028815 | 021 | 0.012017
cal | 0.023576 | 157 | 0.011649
áridos | 0.0098232 | 016 | 0.0051024
| 1 |  | 0.44883
Subtotal Materiales | 0.66092 |  | 0.44883
Mano de Obra | 0.26982 | 013 | 0.2699
Equipo | 0 | 033 | 0
Flete | 0.069252 | 025 | 0.033294
Subtotal 1 | 1 |  | 0.75202
GG ( % s/Subt 1) | 0.15 | 014 | 0.14399
Subtotal 2 | 1.15 |  | 0.89601
CF ( % s/Subt 2) | 0.017825 | 015 | 0.013085
Subtotal 3 | 1.1678 |  | 0.90909
Beneficio ( % s/Subt 3) | 0.11678 |  | 0.090909
Subtotal 4 | 1.2846 |  | 1
Impuestos ( % s/Subt 4) | 0.012975 | 035 | 0
Total | 1.2976 |  | 1
ITEM : REVESTIMIENTO PIEDRA LAJA IRREGULAR |  |  | m2
252
componentes del precio | polin. | codigo | polin.
| origen | reajuste | base
| 2004-07-01 |  | Dic-01
Materiales
piedra laja regular San Luis | 0.88889 | 474 | 0.29911
cemento | 0.051462 | 021 | 0.016123
cal | 0.042105 | 157 | 0.015629
áridos | 0.017544 | 016 | 0.0068459
| 1 |  | 0.33771
Subtotal Materiales | 0.50941 |  | 0.33771
Mano de Obra | 0.37143 | 013 | 0.36212
Equipo | 0 | 033 | 0
Flete | 0.11916 | 025 | 0.055838
Subtotal 1 | 1 |  | 0.75567
GG ( % s/Subt 1) | 0.15 | 014 | 0.14034
Subtotal 2 | 1.15 |  | 0.89601
CF ( % s/Subt 2) | 0.017825 | 015 | 0.013085
Subtotal 3 | 1.1678 |  | 0.90909
Beneficio ( % s/Subt 3) | 0.11678 |  | 0.090909
Subtotal 4 | 1.2846 |  | 1
Impuestos ( % s/Subt 4) | 0.012975 | 035 | 0
Total | 1.2976 |  | 1
ITEM :INST.AGUA FRIA-CAL.-VIV INDIV-s/tan.c/c.dom. |  |  | gl
261
componentes del precio | polin. | codigo | polin.
| origen | reajuste | base
| 2004-07-01 |  | Dic-01
Materiales
caños de polipropileno | 0.40889 | 171 | 0.10936
codo de polipropileno | 0.17778 | 183 | 0.063579
llave de paso p/agua | 0.15111 | 256 | 0.051524
llave esclusa de bronce | 0.21111 | 258 | 0.055115
lana de vidrio | 0.033333 | 435 | 0.011272
caja hº fundido | 0.017778 | 607 | 0.004446
| 1 |  | 0.2953
Subtotal Materiales | 0.49605 |  | 0.2953
Mano de Obra | 0.50395 | 013 | 0.46724
Equipo | 0 | 033 | 0
Flete | 0 | 025 | 0
Subtotal 1 | 1 |  | 0.76254
GG ( % s/Subt 1) | 0.15 | 014 | 0.13346
Subtotal 2 | 1.15 |  | 0.89601
CF ( % s/Subt 2) | 0.017825 | 015 | 0.013085
Subtotal 3 | 1.1678 |  | 0.90909
Beneficio ( % s/Subt 3) | 0.11678 |  | 0.090909
Subtotal 4 | 1.2846 |  | 1
Impuestos ( % s/Subt 4) | 0.012975 | 035 | 0
Total | 1.2976 |  | 1
ITEM :INSTALACION TANQUE RSVA. |  |  | gl
262
componentes del precio | polin. | codigo | polin.
| origen | reajuste | base
| 2004-07-01 |  | Dic-01
Materiales
caños de polipropileno | 0.022631 | 171 | 0.0097065
codo de polipropileno | 0.0056577 | 183 | 0.0032447
tanque plastico ref c/fv | 0.686 | 311 | 0.43711
llave esclusa de bronce | 0.19236 | 258 | 0.080533
interruptor aut p/tanque | 0.045262 | 241 | 0.033193
chapa lisa galvanizada | 0.048091 | 415 | 0.015275
| 1 |  | 0.57906
Subtotal Materiales | 0.80011 |  | 0.57906
Mano de Obra | 0.19989 | 013 | 0.18426
Equipo | 0 | 033 | 0
Flete | 0 | 025 | 0
Subtotal 1 | 1 |  | 0.76332
GG ( % s/Subt 1) | 0.15 | 014 | 0.13269
Subtotal 2 | 1.15 |  | 0.89601
CF ( % s/Subt 2) | 0.017825 | 015 | 0.013085
Subtotal 3 | 1.1678 |  | 0.90909
Beneficio ( % s/Subt 3) | 0.11678 |  | 0.090909
Subtotal 4 | 1.2846 |  | 1
Impuestos ( % s/Subt 4) | 0.012975 | 035 | 0
Total | 1.2976 |  | 1
ITEM :INST.TANQUE RSVA.c/presurizador en bajada |  |  | gl
263
componentes del precio | polin. | codigo | polin.
| origen | reajuste | base
| 2004-07-01 |  | Dic-01
Materiales
caños de polipropileno | 0.014401 | 171 | 0.0069085
codo de polipropileno | 0.0036004 | 183 | 0.0023094
tanque plastico ref c/fv | 0.43654 | 311 | 0.31111
llave esclusa de bronce | 0.12241 | 258 | 0.057318
interruptor aut p/tanque | 0.028803 | 241 | 0.023625
chapa lisa galvanizada | 0.030603 | 415 | 0.010872
electrobombas | 0.36364 | 430 | 0.18863
| 1 |  | 0.60077
Subtotal Materiales | 0.84243 |  | 0.60077
Mano de Obra | 0.15757 | 013 | 0.15429
Equipo | 0 | 033 | 0
Flete | 0 | 025 | 0
Subtotal 1 | 1 |  | 0.75506
GG ( % s/Subt 1) | 0.15 | 014 | 0.14095
Subtotal 2 | 1.15 |  | 0.89601
CF ( % s/Subt 2) | 0.017825 | 015 | 0.013085
Subtotal 3 | 1.1678 |  | 0.90909
Beneficio ( % s/Subt 3) | 0.11678 |  | 0.090909
Subtotal 4 | 1.2846 |  | 1
Impuestos ( % s/Subt 4) | 0.012975 | 035 | 0
Total | 1.2976 |  | 1
ITEM :INST. TANQUE HIDRONEUMATICO |  |  | gl
264
componentes precio | polin. | codigo | polin.
| origen | actual | base
| 2004-07-01 |  | Dic-01
Materiales
bombas y acc | 0.3 | 617 | 0.26249
tanque hidroneumático,cañerías, perfilería, y acc | 0.6 | 472 | 0.25207
válvulas y acc | 0.05 | 258 | 0.033562
aparatos de distribución y control eléctrico | 0.05 | 630 | 0.044574
| 1 |  | 0.5927
Subtotal Materiales | 0.9 |  | 0.5927
Mano de Obra | 0.07 | 013 | 0.091975
Equipo | 0.01 | 033 | 0.009568
Flete | 0.02 | 025 | 0.01263
Subtotal 1 | 1 |  | 0.70687
GG ( % s/Subt 1) | 0.15 | 014 | 0.18914
Subtotal 2 | 1.15 |  | 0.89601
CF ( % s/Subt 2) | 0.017825 | 015 | 0.013085
Subtotal 3 | 1.1678 |  | 0.90909
Beneficio ( % s/Subt 3) | 0.11678 |  | 0.090909
Subtotal 4 | 1.2846 |  | 1
Impuestos ( % s/Subt 4) | 0.012975 | 035 | 0
Total | 1.2976 |  | 1
ITEM :INSTALACION CLOACAL- VIV INDIV |  |  | gl
271
componentes del precio | polin. | codigo | polin.
| origen | reajuste | base
| 2004-07-01 |  | Dic-01
Materiales
caño de PVC de 110 | 0.20153 | 174 | 0.060057
ramal PVC | 0.12977 | 306 | 0.03734
pileta de piso PVC | 0.064122 | 282 | 0.017041
pegamento PVC | 0.0091603 | 275 | 0.0026697
Hº Armado 300 C-30fe | 0.59542 | P067 | 0.23556
| 1 |  | 0.35266
Subtotal Materiales | 0.54799 |  | 0.35266
Mano de Obra | 0.45201 | 013 | 0.4121
Equipo | 0 | 033 | 0
Flete | 0 | 025 | 0
Subtotal 1 | 1 |  | 0.76477
GG ( % s/Subt 1) | 0.15 | 014 | 0.13124
Subtotal 2 | 1.15 |  | 0.89601
CF ( % s/Subt 2) | 0.017825 | 015 | 0.013085
Subtotal 3 | 1.1678 |  | 0.90909
Beneficio ( % s/Subt 3) | 0.11678 |  | 0.090909
Subtotal 4 | 1.2846 |  | 1
Impuestos ( % s/Subt 4) | 0.012975 | 035 | 0
Total | 1.2976 |  | 1
ITEM :INSTALACION CLOACAL- VIV COLECT |  |  | gl
272
componentes del precio | polin. | codigo | polin.
| origen | reajuste | base
| 2004-07-01 |  | Dic-01
Materiales
caño de PVC 110 | 0.33418 | 174 | 0.075746
ramal PVC | 0.21519 | 306 | 0.047094
pileta de piso PVC | 0.10633 | 282 | 0.021493
pegamento PVC | 0.01519 | 275 | 0.0033672
Hº Armado 300 C-30fe | 0.32911 | P067 | 0.09903
| 1 |  | 0.24673
Subtotal Materiales | 0.42233 |  | 0.24673
Mano de Obra | 0.57767 | 013 | 0.51976
Equipo | 0 | 033 | 0
Flete | 0 | 025 | 0
Subtotal 1 | 1 |  | 0.76649
GG ( % s/Subt 1) | 0.15 | 014 | 0.12952
Subtotal 2 | 1.15 |  | 0.89601
CF ( % s/Subt 2) | 0.017825 | 015 | 0.013085
Subtotal 3 | 1.1678 |  | 0.90909
Beneficio ( % s/Subt 3) | 0.11678 |  | 0.090909
Subtotal 4 | 1.2846 |  | 1
Impuestos ( % s/Subt 4) | 0.012975 | 035 | 0
Total | 1.2976 |  | 1
ITEM :INSTALACION GAS- VIV INDIV |  |  | gl
280
componentes del precio | polin. | codigo | polin.
| origen | reajuste | base
| 2004-07-01 |  | Dic-01
Materiales
caño hº negro c/rev epoxi | 0.36318 | 169 | 0.076602
codo hº negro c/rev epoxi, 13mm | 0.097973 | 181 | 0.025668
llave paso p/gas | 0.094595 | 257 | 0.02172
caño chapa galvanizada | 0.047297 | 163 | 0.0096514
gabinete p/medidor de gas | 0.16047 | 218 | 0.041317
llave candado p/gas | 0.064189 | 255 | 0.015816
regulador de gas | 0.125 | 307 | 0.043014
acometida domiciliaria | 0.047297 | 169 | 0.009976
| 1 |  | 0.24376
Subtotal Materiales | 0.40416 |  | 0.24376
Mano de Obra | 0.59584 | 013 | 0.52533
Equipo | 0 | 033 | 0
Flete | 0 | 025 | 0
Subtotal 1 | 1 |  | 0.76909
GG ( % s/Subt 1) | 0.15 | 014 | 0.12691
Subtotal 2 | 1.15 |  | 0.89601
CF ( % s/Subt 2) | 0.017825 | 015 | 0.013085
Subtotal 3 | 1.1678 |  | 0.90909
Beneficio ( % s/Subt 3) | 0.11678 |  | 0.090909
Subtotal 4 | 1.2846 |  | 1
Impuestos ( % s/Subt 4) | 0.012975 | 035 | 0
Total | 1.2976 |  | 1
ITEM :INSTALACION GAS INT.- VIV INDIV |  |  | gl
281
componentes del precio | polin. | codigo | polin.
| origen | reajuste | base
| 2004-07-01 |  | Dic-01
Materiales
caño hº negro c/rev epoxi | 0.60224 | 169 | 0.11558
codo hº negro c/rev epoxi, 13mm | 0.16246 | 181 | 0.03873
llave paso p/gas | 0.15686 | 257 | 0.032772
caño chapa galvanizada | 0.078431 | 163 | 0.014563
| 1 |  | 0.20165
Subtotal Materiales | 0.36414 |  | 0.20165
Mano de Obra | 0.63586 | 013 | 0.56618
Equipo | 0 | 033 | 0
Flete | 0 | 025 | 0
Subtotal 1 | 1 |  | 0.76783
GG ( % s/Subt 1) | 0.15 | 014 | 0.12817
Subtotal 2 | 1.15 |  | 0.89601
CF ( % s/Subt 2) | 0.017825 | 015 | 0.013085
Subtotal 3 | 1.1678 |  | 0.90909
Beneficio ( % s/Subt 3) | 0.11678 |  | 0.090909
Subtotal 4 | 1.2846 |  | 1
Impuestos ( % s/Subt 4) | 0.012975 | 035 | 0
Total | 1.2976 |  | 1
ITEM :INSTALACION GAS EXT- VIV INDIV |  |  | gl
282
componentes del precio | polin. | codigo | polin.
| origen | reajuste | base
| 2004-07-01 |  | Dic-01
Materiales
gabinete p/medidor de gas | 0.40426 | 218 | 0.12251
llave candado p/gas | 0.1617 | 255 | 0.046897
regulador de gas | 0.31489 | 307 | 0.12754
acometida domiciliaria | 0.11915 | 169 | 0.02958
| 1 |  | 0.32653
Subtotal Materiales | 0.48518 |  | 0.32653
Mano de Obra | 0.51482 | 013 | 0.44504
Equipo | 0 | 033 | 0
Flete | 0 | 025 | 0
Subtotal 1 | 1 |  | 0.77157
GG ( % s/Subt 1) | 0.15 | 014 | 0.12444
Subtotal 2 | 1.15 |  | 0.89601
CF ( % s/Subt 2) | 0.017825 | 015 | 0.013085
Subtotal 3 | 1.1678 |  | 0.90909
Beneficio ( % s/Subt 3) | 0.11678 |  | 0.090909
Subtotal 4 | 1.2846 |  | 1
Impuestos ( % s/Subt 4) | 0.012975 | 035 | 0
Total | 1.2976 |  | 1
ITEM :INST.ELECTRICA INT.y EXT- VIV |  |  | gl
286
componentes del precio | polin. | codigo | polin.
| origen | reajuste | base
| 2004-07-01 |  | Dic-01
Materiales
caja rectangular de chapa p/inst elec | 0.067164 | 152 | 0.015574 |  | 0.015574 | 377.9838
cable tipo sintenax | 0.049254 | 147 | 0.0099727 |  | 0.0099727 | 242.0382 |  |  |  | 24270.007
cable con cond. unipolar | 0.11045 | 143 | 0.019939 |  | 0.019939 | 483.9129 |  |  |  | 24270.007
conductor p/puesta a tierra | 0.026866 | 186 | 0.0047843 |  | 0.0047843 | 116.1149 |  |  |  | 24270.007
caja de chapa para tablero | 0.031343 | 149 | 0.0079339 |  | 0.0079339 | 192.5558 |  |  |  | 24270.007
portero eléctrico | 0.026866 | 291 | 0.010614 |  | 0.010614 | 257.6136 |  |  |  | 24270.007
gabinete p/medidor monofasico | 0.22388 | 219 | 0.0631 |  | 0.0631 | 1531.4394 |  |  |  | 24270.007
caño hº galvanizado | 0.073134 | 168 | 0.013934 |  | 0.013934 | 338.1896 |  |  |  | 24270.007
jabalina | 0.029851 | 245 | 0.0071173 |  | 0.0071173 | 172.7361 |  |  |  | 24270.007
losetas proteccion | 0.038806 | P065 | 0.012254 |  | 0.012254 | 297.4014 |  |  |  | 24270.007
interruptor un punto | 0.028358 | 242 | 0.0079024 |  | 0.0079024 | 191.7914 |  |  |  | 24270.007
toma corriento c/toma a tierra | 0.074627 | 320 | 0.021486 |  | 0.021486 | 521.4544 |  |  |  | 24270.007
Iinterruptor termomagnetico | 0.053731 | 244 | 0.015287 |  | 0.015287 | 371.0123 |  |  |  | 24270.007
interruptor diferencial | 0.08209 | 243 | 0.021218 |  | 0.021218 | 514.9537 |  |  |  | 24270.007
caños y tubos de polipropileno | 0.083582 | 409 | 0.022037 |  | 0.022037 | 534.8441 |  |  |  | 24270.007
| 1 |  | 0.25315 |  |  | 0 |  |  |  | 24270.007
Subtotal Materiales | 0.42289 |  | 0.25315 |  |  | 0 |  |  |  | 24270.007
Mano de Obra | 0.57711 | 013 | 0.51452 |  | 0.51452 | 12487.3259 |  |  |  | 24270.007
Equipo | 0 | 033 | 0 |  |  | 0 |  |  |  | 24270.007
Flete | 0 | 025 | 0 |  | 0 | 0 |  |  |  | 24270.007
Subtotal 1 | 1 |  | 0.76767 |  |  | 0 |  |  |  | 24270.007
GG ( % s/Subt 1) | 0.15 | 014 | 0.12834 |  | 0.12834 | 3114.702 |  |  |  | 24270.007
Subtotal 2 | 1.15 |  | 0.89601 |  |  | 0 |  |  |  | 24270.007
CF ( % s/Subt 2) | 0.017825 | 015 | 0.013085 |  | 0.013085 | 317.5734 |  |  |  | 24270.007
Subtotal 3 | 1.1678 |  | 0.90909 |  |  | 0 |  |  |  | 24270.007
Beneficio ( % s/Subt 3) | 0.11678 |  | 0.090909 |  | 0.090909 | 2206.3643 |  |  |  | 24270.007
Subtotal 4 | 1.2846 |  | 1 |  |  | 0 |  |  |  | 24270.007
Impuestos ( % s/Subt 4) | 0.012975 | 035 | 0 |  | 0 | 0 |  |  |  | 24270.007
24270.007
Total | 1.2976 |  | 1 |  | 1 | 24270.007 |  |  |  | 24270.007
24270.007
ITEM :INST.ELECTRICA INTERIOR- VIV |  |  | gl
287
componentes del precio | polin. | codigo | polin.
| origen | reajuste | base
| 2004-07-01 |  | Dic-01
Materiales
caja rectangular de chapa p/inst elec | 0.12032 | 152 | 0.023355
cable con cond. unipolar | 0.19786 | 143 | 0.029901
conductor p/puesta a tierra | 0.048128 | 186 | 0.0071747
caja de chapa para tablero | 0.05615 | 149 | 0.011898
portero eléctrico | 0.048128 | 291 | 0.015918
interruptor un punto | 0.050802 | 242 | 0.011851
toma corriento c/toma a tierra | 0.13369 | 320 | 0.03222
Iinterruptor termomagnetico | 0.048128 | 244 | 0.011462
interruptor diferencial | 0.14706 | 243 | 0.031819
caños y tubos de polipropileno | 0.14973 | 409 | 0.033048
| 1 |  | 0.20865
Subtotal Materiales | 0.35998 |  | 0.20865
Mano de Obra | 0.64002 | 013 | 0.56115
Equipo | 0 | 033 | 0
Flete | 0 | 025 | 0
Subtotal 1 | 1 |  | 0.7698
GG ( % s/Subt 1) | 0.15 | 014 | 0.12621
Subtotal 2 | 1.15 |  | 0.89601
CF ( % s/Subt 2) | 0.017825 | 015 | 0.013085
Subtotal 3 | 1.1678 |  | 0.90909
Beneficio ( % s/Subt 3) | 0.11678 |  | 0.090909
Subtotal 4 | 1.2846 |  | 1
Impuestos ( % s/Subt 4) | 0.012975 | 035 | 0
Total | 1.2976 |  | 1
ITEM :INST.ELECTRICA EXTERIOR- VIV |  |  | gl
288
componentes del precio | polin. | codigo | polin.
| origen | reajuste | base
| 2004-07-01 |  | Dic-01
Materiales
cable tipo sintenax | 0.11149 | 147 | 0.029933
gabinete p/medidor monofasico | 0.50676 | 219 | 0.18939
caño hº galvanizado | 0.16554 | 168 | 0.041824
jabalina | 0.067568 | 245 | 0.021362
losetas proteccion | 0.087838 | P065 | 0.03678
Iinterruptor termomagnetico | 0.060811 | 244 | 0.022942
| 1 |  | 0.34224
Subtotal Materiales | 0.54276 |  | 0.34224
Mano de Obra | 0.45724 | 013 | 0.42118
Equipo | 0 | 033 | 0
Flete | 0 | 025 | 0
Subtotal 1 | 1 |  | 0.76341
GG ( % s/Subt 1) | 0.15 | 014 | 0.13259
Subtotal 2 | 1.15 |  | 0.89601
CF ( % s/Subt 2) | 0.017825 | 015 | 0.013085
Subtotal 3 | 1.1678 |  | 0.90909
Beneficio ( % s/Subt 3) | 0.11678 |  | 0.090909
Subtotal 4 | 1.2846 |  | 1
Impuestos ( % s/Subt 4) | 0.012975 | 035 | 0
Total | 1.2976 |  | 1
ITEM :PILAR ELECTRICIDAD Y NICHO GAS s/inst.varias |  |  | u
289
componentes del precio | polin. | codigo | polin.
| origen | reajuste | base
| 2004-07-01 |  | Dic-01
Materiales
pilar y nicho c/ptas metálica | 1 | P068 | 0.50663
| 1 |  | 0.50663
Subtotal Materiales | 0.70641 |  | 0.50663
Mano de Obra | 0.29359 | 013 | 0.26127
Equipo | 0 | 033 | 0
Flete | 0 | 025 | 0
Subtotal 1 | 1 |  | 0.7679
GG ( % s/Subt 1) | 0.15 | 014 | 0.1281
Subtotal 2 | 1.15 |  | 0.89601
CF ( % s/Subt 2) | 0.017825 | 015 | 0.013085
Subtotal 3 | 1.1678 |  | 0.90909
Beneficio ( % s/Subt 3) | 0.11678 |  | 0.090909
Subtotal 4 | 1.2846 |  | 1
Impuestos ( % s/Subt 4) | 0.012975 | 035 | 0
Total | 1.2976 |  | 1
ITEM :PILAR ELECT. Y NICHO GAS c/inst.varias-VIV IND |  |  | gl
290
componentes del precio | polin. | codigo | polin.
| origen | reajuste | base
| 2004-07-01 |  | Dic-01
Materiales
pilar elec.y nicho gas, c/ptas metálicas | 0.51195 | P068 | 0.21526
llave candado p/gas | 0.064846 | 255 | 0.023396
regulador de gas | 0.12628 | 307 | 0.063627
acometida domiciliaria | 0.047782 | 169 | 0.014757
cable tipo sintenax | 0.056314 | 147 | 0.015779
caño hº galvanizado | 0.083618 | 168 | 0.022047
jabalina | 0.03413 | 245 | 0.011261
losetas proteccion | 0.044369 | P065 | 0.019388
Iinterruptor termomagnetico | 0.030717 | 244 | 0.012093
| 1 |  | 0.3976
Subtotal Materiales | 0.58506 |  | 0.3976
Mano de Obra | 0.41494 | 013 | 0.37003
Equipo | 0 | 033 | 0
Flete | 0 | 025 | 0
Subtotal 1 | 1 |  | 0.76764
GG ( % s/Subt 1) | 0.15 | 014 | 0.12837
Subtotal 2 | 1.15 |  | 0.89601
CF ( % s/Subt 2) | 0.017825 | 015 | 0.013085
Subtotal 3 | 1.1678 |  | 0.90909
Beneficio ( % s/Subt 3) | 0.11678 |  | 0.090909
Subtotal 4 | 1.2846 |  | 1
Impuestos ( % s/Subt 4) | 0.012975 | 035 | 0
Total | 1.2976 |  | 1
ITEM :INST.MAQ./APARATOS ELECTRICOS -T1 |  |  | gl
291
componentes precio | polin. | codigo | polin.
| origen | reajuste | base
| 2004-07-01 |  | Dic-01
Materiales
maquinas o aparatos electricos | 0.90171 | 628 | 0.51862
perfilería de hierro y acc | 0.024346 | 472 | 0.0098515
conductores electricos | 0.0090171 | 418 | 0.0038724
tablero y accesorios | 0.036069 | 148 | 0.028629
interruptor diferencial | 0.021641 | 243 | 0.016898
interruptor termomagnetico | 0.0072137 | 244 | 0.0062
| 1 |  | 0.58408
Subtotal Materiales | 0.88244 |  | 0.58408
Mano de Obra | 0.079367 | 013 | 0.10244
Equipo | 0 | 033 | 0
Flete | 0.038194 | 025 | 0.023694
Subtotal 1 | 1 |  | 0.71021
GG ( % s/Subt 1) | 0.15 | 014 | 0.1858
Subtotal 2 | 1.15 |  | 0.89601
CF ( % s/Subt 2) | 0.017825 | 015 | 0.013085
Subtotal 3 | 1.1678 |  | 0.90909
Beneficio ( % s/Subt 3) | 0.11678 |  | 0.090909
Subtotal 4 | 1.2846 |  | 1
Impuestos ( % s/Subt 4) | 0.012975 | 035 | 0
Total | 1.2976 |  | 1
ITEM :INST.MAQ./APARATOS ELECTRICOS -T2 |  |  | gl
292
componentes precio | polin. | codigo | polin.
| origen | reajuste | base
| 2004-07-01 |  | Dic-01
Materiales
maquinas o aparatos electricos | 0.93305 | 628 | 0.54024
perfilería de hierro y acc | 0.0062981 | 472 | 0.0025656
conductores electricos | 0.0046653 | 418 | 0.0020169
tablero y accesorios | 0.023326 | 148 | 0.018639
interruptor diferencial | 0.032657 | 243 | 0.02567
| 1 |  | 0.58914
Subtotal Materiales | 0.88219 |  | 0.58914
Mano de Obra | 0.068419 | 013 | 0.088926
Equipo | 0 | 033 | 0
Flete | 0.049388 | 025 | 0.030852
Subtotal 1 | 1 |  | 0.70891
GG ( % s/Subt 1) | 0.15 | 014 | 0.18709
Subtotal 2 | 1.15 |  | 0.89601
CF ( % s/Subt 2) | 0.017825 | 015 | 0.013085
Subtotal 3 | 1.1678 |  | 0.90909
Beneficio ( % s/Subt 3) | 0.11678 |  | 0.090909
Subtotal 4 | 1.2846 |  | 1
Impuestos ( % s/Subt 4) | 0.012975 | 035 | 0
Total | 1.2976 |  | 1
ITEM :INST.MAQ./APARATOS ELECTRICOS -T3 |  |  | gl
293
componentes precio | polin. | codigo | polin.
| origen | reajuste | base
| 2004-07-01 |  | Dic-01
Materiales
maquinas o aparatos electricos | 0.95238 | 628 | 0.50979
accesorios eléctricos | 0.02381 | 418 | 0.0095162
accesorios metálicos | 0.02381 | 119 | 0.0095379
| 1 |  | 0.52885
Subtotal Materiales | 0.80528 |  | 0.52885
Mano de Obra | 0.079684 | 013 | 0.10489
Equipo | 0 | 033 | 0
Flete | 0.11504 | 025 | 0.072783
Subtotal 1 | 1 |  | 0.70652
GG ( % s/Subt 1) | 0.15 | 014 | 0.18948
Subtotal 2 | 1.15 |  | 0.89601
CF ( % s/Subt 2) | 0.017825 | 015 | 0.013085
Subtotal 3 | 1.1678 |  | 0.90909
Beneficio ( % s/Subt 3) | 0.11678 |  | 0.090909
Subtotal 4 | 1.2846 |  | 1
Impuestos ( % s/Subt 4) | 0.012975 | 035 | 0
Total | 1.2976 |  | 1
ITEM :CONDUCTO CHAPA C/AISLACIONES Y SOPORTE |  |  | m
294
componentes precio | polin. | codigo | polin.
| origen | reajuste | base
| 2004-07-01 |  | Dic-01
Materiales
chapa lisa galvanizada | 0.67857 | 415 | 0.26207
aislacion termica | 0.25 | 435 | 0.16485
perfilería y accesorios | 0.071429 | 472 | 0.022757
| 1 |  | 0.44968
Subtotal Materiales | 0.76381 |  | 0.44968
Mano de Obra | 0.23619 | 013 | 0.27732
Equipo | 0 | 033 | 0
Flete | 0 | 025 | 0
Subtotal 1 | 1 |  | 0.72699
GG ( % s/Subt 1) | 0.15 | 014 | 0.16901
Subtotal 2 | 1.15 |  | 0.89601
CF ( % s/Subt 2) | 0.017825 | 015 | 0.013085
Subtotal 3 | 1.1678 |  | 0.90909
Beneficio ( % s/Subt 3) | 0.11678 |  | 0.090909
Subtotal 4 | 1.2846 |  | 1
Impuestos ( % s/Subt 4) | 0.012975 | 035 | 0
Total | 1.2976 |  | 1
ITEM :INST.ARTEFACTOS DE GAS- VIV |  |  | gl
295
componentes del precio | polin. | codigo | polin.
| origen | reajuste | base
| 2004-07-01 |  | Dic-01
Materiales
calefactores TB 2.500 y 5.000 kcal | 0.5593 | 018 | 0.40696
calefón o termotanque | 0.21854 | 019 | 0.12428
cocina 4 hor., parr., y horno | 0.20041 | 022 | 0.14805
flexibles calefón y cocina | 0.013982 | 188 | 0.0076875
accesorios | 0.007768 | 608 | 0.0036672
| 1 |  | 0.69065
Subtotal Materiales | 0.92532 |  | 0.69065
Mano de Obra | 0.074682 | 013 | 0.070148
Equipo | 0 | 033 | 0
Flete | 0 | 025 | 0
Subtotal 1 | 1 |  | 0.7608
GG ( % s/Subt 1) | 0.15 | 014 | 0.13521
Subtotal 2 | 1.15 |  | 0.89601
CF ( % s/Subt 2) | 0.017825 | 015 | 0.013085
Subtotal 3 | 1.1678 |  | 0.90909
Beneficio ( % s/Subt 3) | 0.11678 |  | 0.090909
Subtotal 4 | 1.2846 |  | 1
Impuestos ( % s/Subt 4) | 0.012975 | 035 | 0
Total | 1.2976 |  | 1
ITEM :INST.CALEFACCION C/RADIADORES- VIV |  |  | gl
296
componentes del precio | polin. | codigo | polin.
| origen | reajuste | base
| 2004-07-01 |  | Dic-01
Materiales
caldera mural p/agua cal. y sanit | 0.48611 | 020 | 0.24882
radiadores de al. Inyectado h 60 | 0.35185 | 028 | 0.17212
caños de polipropileno | 0.050926 | 172 | 0.033306
codo de polipropileno | 0.0069444 | 183 | 0.0059515
llaves de paso | 0.081019 | 256 | 0.066199
accesorios | 0.023148 | 608 | 0.013858
| 1 |  | 0.54025
Subtotal Materiales | 0.8648 |  | 0.54025
Mano de Obra | 0.1352 | 013 | 0.1723
Equipo | 0 | 033 | 0
Flete | 0 | 025 | 0
Subtotal 1 | 1 |  | 0.71255
GG ( % s/Subt 1) | 0.15 | 014 | 0.18345
Subtotal 2 | 1.15 |  | 0.89601
CF ( % s/Subt 2) | 0.017825 | 015 | 0.013085
Subtotal 3 | 1.1678 |  | 0.90909
Beneficio ( % s/Subt 3) | 0.11678 |  | 0.090909
Subtotal 4 | 1.2846 |  | 1
Impuestos ( % s/Subt 4) | 0.012975 | 035 | 0
Total | 1.2976 |  | 1
ITEM :INST.CALEFACCION PISO RAD- VIV |  |  | gl
297
componentes del precio | polin. | codigo | polin.
| origen | reajuste | base
| 2004-07-01 |  | Dic-01
Materiales
caldera mural p/agua cal. y sanit | 0.7 | 020 | 0.33587
caños de polietileno ret | 0.24 | 172 | 0.14714
llaves de paso | 0.026667 | 256 | 0.020425
accesorios | 0.033333 | 608 | 0.018707
| 1 |  | 0.52215
Subtotal Materiales | 0.83999 |  | 0.52215
Mano de Obra | 0.16001 | 013 | 0.19681
Equipo | 0 | 033 | 0
Flete | 0 | 025 | 0
Subtotal 1 | 1 |  | 0.71895
GG ( % s/Subt 1) | 0.15 | 014 | 0.17705
Subtotal 2 | 1.15 |  | 0.89601
CF ( % s/Subt 2) | 0.017825 | 015 | 0.013085
Subtotal 3 | 1.1678 |  | 0.90909
Beneficio ( % s/Subt 3) | 0.11678 |  | 0.090909
Subtotal 4 | 1.2846 |  | 1
Impuestos ( % s/Subt 4) | 0.012975 | 035 | 0
Total | 1.2976 |  | 1
ITEM :INST.CALDERA MURAL |  |  | gl
298
componentes del precio | polin. | codigo | polin.
| origen | reajuste | base
| 2004-07-01 |  | Dic-01
Materiales
caldera mural p/agua cal. y sanit | 0.98131 | 020 | 0.58911
accesorios | 0.018692 | 608 | 0.013124
| 1 |  | 0.60223
Subtotal Materiales | 0.93212 |  | 0.60223
Mano de Obra inst. y puesta func. | 0.067883 | 013 | 0.094142
Equipo | 0 | 033 | 0
Flete | 0 | 025 | 0
Subtotal 1 | 1 |  | 0.69638
GG ( % s/Subt 1) | 0.15 | 014 | 0.19963
Subtotal 2 | 1.15 |  | 0.89601
CF ( % s/Subt 2) | 0.017825 | 015 | 0.013085
Subtotal 3 | 1.1678 |  | 0.90909
Beneficio ( % s/Subt 3) | 0.11678 |  | 0.090909
Subtotal 4 | 1.2846 |  | 1
Impuestos ( % s/Subt 4) | 0.012975 | 035 | 0
Total | 1.2976 |  | 1
ITEM :INST.RADIADORES |  |  | gl
299
componentes del precio | polin. | codigo | polin.
| origen | reajuste | base
| 2004-07-01 |  | Dic-01
Materiales
radiador al. Inyectado h 60 | 0.9697 | 028 | 0.5818
accesorios | 0.030303 | 608 | 0.02225
| 1 |  | 0.60405
Subtotal Materiales | 0.94076 |  | 0.60405
Mano de Obra inst. y puesta func. | 0.059239 | 013 | 0.085122
Equipo | 0 | 033 | 0
Flete | 0 | 025 | 0
Subtotal 1 | 1 |  | 0.68917
GG ( % s/Subt 1) | 0.15 | 014 | 0.20684
Subtotal 2 | 1.15 |  | 0.89601
CF ( % s/Subt 2) | 0.017825 | 015 | 0.013085
Subtotal 3 | 1.1678 |  | 0.90909
Beneficio ( % s/Subt 3) | 0.11678 |  | 0.090909
Subtotal 4 | 1.2846 |  | 1
Impuestos ( % s/Subt 4) | 0.012975 | 035 | 0
Total | 1.2976 |  | 1
ITEM :INST.CAÑERIA CALEF. AGUA CALIENTE |  |  | gl
300
componentes del precio | polin. | codigo | polin.
| origen | reajuste | base
| 2004-07-01 |  | Dic-01
Materiales
caños de polipropileno | 0.34375 | 172 | 0.11666
codo de polipropileno | 0.046875 | 183 | 0.020847
llaves de paso | 0.54688 | 256 | 0.23188
accesorios | 0.0625 | 608 | 0.019417
| 1 |  | 0.38881
Subtotal Materiales | 0.60629 |  | 0.38881
Mano de Obra inst. y puesta func. | 0.39371 | 013 | 0.37141
Equipo | 0 | 033 | 0
Flete | 0 | 025 | 0
Subtotal 1 | 1 |  | 0.76021
GG ( % s/Subt 1) | 0.15 | 014 | 0.13579
Subtotal 2 | 1.15 |  | 0.89601
CF ( % s/Subt 2) | 0.017825 | 015 | 0.013085
Subtotal 3 | 1.1678 |  | 0.90909
Beneficio ( % s/Subt 3) | 0.11678 |  | 0.090909
Subtotal 4 | 1.2846 |  | 1
Impuestos ( % s/Subt 4) | 0.012975 | 035 | 0
Total | 1.2976 |  | 1
ITEM :INST. CALDERA A GAS O FUEL-OIL |  |  | gl
301
componentes precio | polin. | codigo | polin.
| origen | actual | base
| 2004-07-01 |  | Dic-01
Materiales
caldera a gas o fuel-oil | 0.8 | 405 | 0.45071
perfilería, cañerias y acc | 0.1 | 472 | 0.036619
válvulas y acc. | 0.05 | 258 | 0.029255
aparatos de distribución y control eléctrico | 0.05 | 630 | 0.038853
| 1 |  | 0.55544
Subtotal Materiales | 0.85 |  | 0.55544
Mano de Obra | 0.12 | 013 | 0.14552
Equipo | 0.01 | 033 | 0.0088306
Flete | 0.02 | 025 | 0.011657
Subtotal 1 | 1 |  | 0.72145
GG ( % s/Subt 1) | 0.15 | 014 | 0.17456
Subtotal 2 | 1.15 |  | 0.89601
CF ( % s/Subt 2) | 0.017825 | 015 | 0.013085
Subtotal 3 | 1.1678 |  | 0.90909
Beneficio ( % s/Subt 3) | 0.11678 |  | 0.090909
Subtotal 4 | 1.2846 |  | 1
Impuestos ( % s/Subt 4) | 0.012975 | 035 | 0
Total | 1.2976 |  | 1
ITEM :INST. ARTEFAC.SANIT y MESADA- VIV |  |  | gl
310
componentes del precio | polin. | codigo | polin.
| origen | reajuste | base
| 2004-07-01 |  | Dic-01
Materiales
artefactos loza para baño-lav | 0.59184 | 239 | 0.39938
accesorios loza baño-coc-lav | 0.030612 | 116 | 0.021575
accesorios metálicos baño-coc | 0.02551 | 118 | 0.016058
mesada acero inoxidable | 0.23265 | 266 | 0.10555
flexibles cromados | 0.027551 | 188 | 0.013748
perfilería mesada coc-lav | 0.030612 | 472 | 0.0085787
accesorios | 0.061224 | 608 | 0.026232
| 1 |  | 0.59112
Subtotal Materiales | 0.82505 |  | 0.59112
Mano de Obra | 0.17495 | 013 | 0.16726
Equipo | 0 | 033 | 0
Flete | 0 | 025 | 0
Subtotal 1 | 1 |  | 0.75838
GG ( % s/Subt 1) | 0.15 | 014 | 0.13762
Subtotal 2 | 1.15 |  | 0.89601
CF ( % s/Subt 2) | 0.017825 | 015 | 0.013085
Subtotal 3 | 1.1678 |  | 0.90909
Beneficio ( % s/Subt 3) | 0.11678 |  | 0.090909
Subtotal 4 | 1.2846 |  | 1
Impuestos ( % s/Subt 4) | 0.012975 | 035 | 0
Total | 1.2976 |  | 1
ITEM :MESADA ACERO INOX.C/BACHA |  |  | u
311
componentes del precio | polin. | codigo | polin.
| origen | reajuste | base
| 2004-07-01 |  | Dic-01
Materiales
mesada acero inoxidable c/bacha | 0.82014 | 266 | 0.52321
perfilería y accesorios | 0.17986 | 472 | 0.070872
| 1 |  | 0.59408
Subtotal Materiales | 0.89918 |  | 0.59408
Mano de Obra | 0.10082 | 013 | 0.12436
Equipo | 0 | 033 | 0
Flete | 0 | 025 | 0
Subtotal 1 | 1 |  | 0.71844
GG ( % s/Subt 1) | 0.15 | 014 | 0.17756
Subtotal 2 | 1.15 |  | 0.89601
CF ( % s/Subt 2) | 0.017825 | 015 | 0.013085
Subtotal 3 | 1.1678 |  | 0.90909
Beneficio ( % s/Subt 3) | 0.11678 |  | 0.090909
Subtotal 4 | 1.2846 |  | 1
Impuestos ( % s/Subt 4) | 0.012975 | 035 | 0
Total | 1.2976 |  | 1
ITEM :INST.ARTEFACTOS SANITARIOS |  |  | gl
312
componentes del precio | polin. | codigo | polin.
| origen | reajuste | base
| 2004-07-01 |  | Dic-01
Materiales
artefactos loza para baño-lav | 0.82621 | 239 | 0.49671
accesorios loza baño-coc-lav | 0.042735 | 116 | 0.026833
accesorios metálicos baño-coc-lav | 0.092593 | 118 | 0.051926
flexibles cromados | 0.038462 | 188 | 0.017098
| 1 |  | 0.59257
Subtotal Materiales | 0.79897 |  | 0.59257
Mano de Obra | 0.20103 | 013 | 0.17682
Equipo | 0 | 033 | 0
Flete | 0 | 025 | 0
Subtotal 1 | 1 |  | 0.76939
GG ( % s/Subt 1) | 0.15 | 014 | 0.12661
Subtotal 2 | 1.15 |  | 0.89601
CF ( % s/Subt 2) | 0.017825 | 015 | 0.013085
Subtotal 3 | 1.1678 |  | 0.90909
Beneficio ( % s/Subt 3) | 0.11678 |  | 0.090909
Subtotal 4 | 1.2846 |  | 1
Impuestos ( % s/Subt 4) | 0.012975 | 035 | 0
Total | 1.2976 |  | 1
ITEM :MESADA FORMICA C/BACHA |  |  | u
313
componentes del precio | polin. | codigo | polin.
| origen | reajuste | base
| 2004-07-01 |  | Dic-01
Materiales
mesada fórmica | 0.2 | 455 | 0.1206
bacha acero inoxidable | 0.46667 | 278 | 0.27025
perfilería y acc | 0.33333 | 472 | 0.11962
| 1 |  | 0.51048
Subtotal Materiales | 0.82795 |  | 0.51048
Mano de Obra | 0.17205 | 013 | 0.20991
Equipo | 0 | 033 | 0
Flete | 0 | 025 | 0
Subtotal 1 | 1 |  | 0.72039
GG ( % s/Subt 1) | 0.15 | 014 | 0.17562
Subtotal 2 | 1.15 |  | 0.89601
CF ( % s/Subt 2) | 0.017825 | 015 | 0.013085
Subtotal 3 | 1.1678 |  | 0.90909
Beneficio ( % s/Subt 3) | 0.11678 |  | 0.090909
Subtotal 4 | 1.2846 |  | 1
Impuestos ( % s/Subt 4) | 0.012975 | 035 | 0
Total | 1.2976 |  | 1
ITEM :MESADA GRANITO C/BACHA |  |  | u
314
componentes del precio | polin. | codigo | polin.
| origen | reajuste | base
| 2004-07-01 |  | Dic-01
Materiales
mesada granito | 0.67857 | 268 | 0.4564
bacha acero inoxidable | 0.21429 | 278 | 0.12495
perfilería y acc | 0.10714 | 472 | 0.038716
| 1 |  | 0.62007
Subtotal Materiales | 0.89983 |  | 0.62007
Mano de Obra | 0.10017 | 013 | 0.11323
Equipo | 0 | 033 | 0
Flete | 0 | 025 | 0
Subtotal 1 | 1 |  | 0.7333
GG ( % s/Subt 1) | 0.15 | 014 | 0.16271
Subtotal 2 | 1.15 |  | 0.89601
CF ( % s/Subt 2) | 0.017825 | 015 | 0.013085
Subtotal 3 | 1.1678 |  | 0.90909
Beneficio ( % s/Subt 3) | 0.11678 |  | 0.090909
Subtotal 4 | 1.2846 |  | 1
Impuestos ( % s/Subt 4) | 0.012975 | 035 | 0
Total | 1.2976 |  | 1
ITEM :GRIFERIA |  |  | gl
315
componentes del precio | polin. | codigo | polin.
| origen | reajuste | base
| 2004-07-01 |  | Dic-01
Materiales
grifería para ducha cal media | 0.28312 | 227 | 0.18065
grifería para lavatorio cal media | 0.24864 | 232 | 0.13788
grifería para bidet cal media | 0.27223 | 221 | 0.15891
grifería para pil cocina cal media | 0.19601 | 224 | 0.13546
| 1 |  | 0.6129
Subtotal Materiales | 0.85491 |  | 0.6129
Mano de Obra | 0.14509 | 013 | 0.14211
Equipo | 0 | 033 | 0
Flete | 0 | 025 | 0
Subtotal 1 | 1 |  | 0.75501
GG ( % s/Subt 1) | 0.15 | 014 | 0.14099
Subtotal 2 | 1.15 |  | 0.89601
CF ( % s/Subt 2) | 0.017825 | 015 | 0.013085
Subtotal 3 | 1.1678 |  | 0.90909
Beneficio ( % s/Subt 3) | 0.11678 |  | 0.090909
Subtotal 4 | 1.2846 |  | 1
Impuestos ( % s/Subt 4) | 0.012975 | 035 | 0
Total | 1.2976 |  | 1
ITEM :ARTEFACTOS ILUMINACION |  |  | gl
320
componentes del precio | polin. | codigo | polin.
| origen | reajuste | base
| 2004-07-01 |  | Dic-01
Materiales
artefactos de iluminación | 0.95 | 129 | 0.64849
varios | 0.05 | 608 | 0.029066
| 1 |  | 0.67756
Subtotal Materiales | 0.95003 |  | 0.67756
Mano de Obra | 0.049971 | 013 | 0.056293
Equipo | 0 | 033 | 0
Flete | 0 | 025 | 0
Subtotal 1 | 1 |  | 0.73385
GG ( % s/Subt 1) | 0.15 | 014 | 0.16216
Subtotal 2 | 1.15 |  | 0.89601
CF ( % s/Subt 2) | 0.017825 | 015 | 0.013085
Subtotal 3 | 1.1678 |  | 0.90909
Beneficio ( % s/Subt 3) | 0.11678 |  | 0.090909
Subtotal 4 | 1.2846 |  | 1
Impuestos ( % s/Subt 4) | 0.012975 | 035 | 0
Total | 1.2976 |  | 1
ITEM :ILUMINACION DE EMERGENCIA |  |  | u
321
componentes precio | polin. | codigo | polin.
| origen | reajuste | base
| 2004-07-01 |  | Dic-01
Materiales
artefacto ilum de emerg y acc | 1 | 237 | 0.68234
| 1 |  | 0.68234
Subtotal Materiales | 0.93091 |  | 0.68234
Mano de Obra | 0.069087 | 013 | 0.069292
Equipo | 0 | 033 | 0
Flete | 0 | 025 | 0
Subtotal 1 | 1 |  | 0.75163
GG ( % s/Subt 1) | 0.15 | 014 | 0.14437
Subtotal 2 | 1.15 |  | 0.89601
CF ( % s/Subt 2) | 0.017825 | 015 | 0.013085
Subtotal 3 | 1.1678 |  | 0.90909
Beneficio ( % s/Subt 3) | 0.11678 |  | 0.090909
Subtotal 4 | 1.2846 |  | 1
Impuestos ( % s/Subt 4) | 0.012975 | 035 | 0
Total | 1.2976 |  | 1
ITEM :INST.EQ. COMPUTACION/TELEFONIA/AUDIO/VIDEO |  |  | gl
322
componentes precio | polin. | codigo | polin.
| origen | actual | base
| 2004-07-01 |  | Dic-01
Materiales
equipos de computac/telefonia/audio/video | 0.93 | 682 | 0.56382
cables y acc. | 0.02 | 145 | 0.014376
aparatos de distrib.y control eléctrico | 0.05 | 630 | 0.039381
| 1 |  | 0.61758
Subtotal Materiales | 0.9 |  | 0.61758
Mano de Obra | 0.1 | 896 | 0.11133
Equipo | 0 | 033 | 0
Flete | 0 | 025 | 0
Subtotal 1 | 1 |  | 0.7289
GG ( % s/Subt 1) | 0.15 | 014 | 0.1671
Subtotal 2 | 1.15 |  | 0.89601
CF ( % s/Subt 2) | 0.017825 | 015 | 0.013085
Subtotal 3 | 1.1678 |  | 0.90909
Beneficio ( % s/Subt 3) | 0.11678 |  | 0.090909
Subtotal 4 | 1.2846 |  | 1
Impuestos ( % s/Subt 4) | 0.012975 | 035 | 0
Total | 1.2976 |  | 1
ITEM :INSTAL. EQUIPOS P/MEDICINA E INSTRUMENTOS MEDICION |  |  | gl
323
componentes precio | polin. | codigo | polin.
| origen | actual | base
| 2004-07-01 |  | Dic-01
Materiales
eq.p/medicina e instrum.de medición | 0.93 | 634 | 0.61047
cables y acc. | 0.02 | 145 | 0.011431
aparatos de distrib.y control eléctrico | 0.05 | 630 | 0.031313
| 1 |  | 0.65322
Subtotal Materiales | 0.87 |  | 0.65322
Mano de Obra | 0.1 | 896 | 0.091571
Equipo | 0 | 033 | 0
Flete | 0.03 | 025 | 0.013768
Subtotal 1 | 1 |  | 0.75856
GG ( % s/Subt 1) | 0.15 | 014 | 0.13745
Subtotal 2 | 1.15 |  | 0.89601
CF ( % s/Subt 2) | 0.017825 | 015 | 0.013085
Subtotal 3 | 1.1678 |  | 0.90909
Beneficio ( % s/Subt 3) | 0.11678 |  | 0.090909
Subtotal 4 | 1.2846 |  | 1
Impuestos ( % s/Subt 4) | 0.012975 | 035 | 0
Total | 1.2976 |  | 1
ITEM :INST. MATAFUEGO |  |  | u
330
componentes del precio | polin. | codigo | polin.
| origen | reajuste | base
| 2004-07-01 |  | Dic-01
Materiales
matafuego ABC 10 kg | 0.98214 | 263 | 0.73171
accesorios | 0.017857 | 608 | 0.0077095
| 1 |  | 0.73942
Subtotal Materiales | 0.95567 |  | 0.73942
Mano de Obra | 0.044328 | 013 | 0.036868
Equipo | 0 | 033 | 0
Flete | 0 | 025 | 0
Subtotal 1 | 1 |  | 0.77629
GG ( % s/Subt 1) | 0.15 | 014 | 0.11972
Subtotal 2 | 1.15 |  | 0.89601
CF ( % s/Subt 2) | 0.017825 | 015 | 0.013085
Subtotal 3 | 1.1678 |  | 0.90909
Beneficio ( % s/Subt 3) | 0.11678 |  | 0.090909
Subtotal 4 | 1.2846 |  | 1
Impuestos ( % s/Subt 4) | 0.012975 | 035 | 0
Total | 1.2976 |  | 1
ITEM :INST.HIDRANTE INTERNO |  |  | u
331
componentes del precio | polin. | codigo | polin.
| origen | reajuste | base
| 2004-07-01 |  | Dic-01
Materiales
hidrante completo c/manguera y gabinete | 0.98889 | 234 | 0.70306
accesorios | 0.011111 | 608 | 0.0057419
| 1 |  | 0.7088
Subtotal Materiales | 0.95586 |  | 0.7088
Mano de Obra | 0.04414 | 013 | 0.043933
Equipo | 0 | 033 | 0
Flete | 0 | 025 | 0
Subtotal 1 | 1 |  | 0.75273
GG ( % s/Subt 1) | 0.15 | 014 | 0.14327
Subtotal 2 | 1.15 |  | 0.89601
CF ( % s/Subt 2) | 0.017825 | 015 | 0.013085
Subtotal 3 | 1.1678 |  | 0.90909
Beneficio ( % s/Subt 3) | 0.11678 |  | 0.090909
Subtotal 4 | 1.2846 |  | 1
Impuestos ( % s/Subt 4) | 0.012975 | 035 | 0
Total | 1.2976 |  | 1
ITEM : CAMARA C/TAPA METALICA |  |  | u
332
componentes precio | polin. | codigo | polin.
| origen | actual | base
| 2004-07-01 |  | Dic-01
Materiales
cámara Hº Aº -polin. 067 | 0.75391 | p-067 | 0.48502
tapa chapa | 0.24609 | 312 | 0.1755
| 1 |  | 0.66051
Subtotal Materiales | 0.92124 |  | 0.66051
Mano de Obra (sin m.o. polin 067) | 0.055424 | 013 | 0.061978
Equipo | 0 | 033 | 0
Flete | 0.023338 | 025 | 0.012543
Subtotal 1 | 1 |  | 0.73504
GG ( % s/Subt 1) | 0.15 | 014 | 0.16097
Subtotal 2 | 1.15 |  | 0.89601
CF ( % s/Subt 2) | 0.017825 | 015 | 0.013085
Subtotal 3 | 1.1678 |  | 0.90909
Beneficio ( % s/Subt 3) | 0.11678 |  | 0.090909
Subtotal 4 | 1.2846 |  | 1
Impuestos ( % s/Subt 4) | 0.012975 | 035 | 0
Total | 1.2976 |  | 1
ITEM :VENTANA LENGA |  |  | m2
350
componentes del precio | polin. | codigo | polin.
| origen | reajuste | base
| 2004-07-01 |  | Dic-01
Materiales
ventana y marco lenga | 0.83333 | 032 | 0.57431
herrajes | 0.16667 | 712 | 0.086516
| 1 |  | 0.66083
Subtotal Materiales | 0.8965 |  | 0.66083
Mano de Obra | 0.1035 | 013 | 0.098366
Equipo | 0 | 033 | 0
Flete | 0 | 025 | 0
Subtotal 1 | 1 |  | 0.75919
GG ( % s/Subt 1) | 0.15 | 014 | 0.13681
Subtotal 2 | 1.15 |  | 0.89601
CF ( % s/Subt 2) | 0.017825 | 015 | 0.013085
Subtotal 3 | 1.1678 |  | 0.90909
Beneficio ( % s/Subt 3) | 0.11678 |  | 0.090909
Subtotal 4 | 1.2846 |  | 1
Impuestos ( % s/Subt 4) | 0.012975 | 035 | 0
Total | 1.2976 |  | 1
ITEM :VENTANA LENGA- vidrio repartido |  |  | m2
351
componentes del precio | polin. | codigo | polin.
| origen | reajuste | base
| 2004-07-01 |  | Dic-01
Materiales
ventana y marco lenga | 0.86957 | 032 | 0.61178
herrajes | 0.13043 | 712 | 0.06912
| 1 |  | 0.6809
Subtotal Materiales | 0.91714 |  | 0.6809
Mano de Obra | 0.082861 | 013 | 0.078587
Equipo | 0 | 033 | 0
Flete | 0 | 025 | 0
Subtotal 1 | 1 |  | 0.75948
GG ( % s/Subt 1) | 0.15 | 014 | 0.13652
Subtotal 2 | 1.15 |  | 0.89601
CF ( % s/Subt 2) | 0.017825 | 015 | 0.013085
Subtotal 3 | 1.1678 |  | 0.90909
Beneficio ( % s/Subt 3) | 0.11678 |  | 0.090909
Subtotal 4 | 1.2846 |  | 1
Impuestos ( % s/Subt 4) | 0.012975 | 035 | 0
Total | 1.2976 |  | 1
ITEM :PUERTA EXTERIOR LENGA |  |  | u
352
componentes del precio | polin. | codigo | polin.
| origen | reajuste | base
| 2004-07-01 |  | Dic-01
Materiales
puerta y marco lenga | 0.84337 | 032 | 0.59422
herrajes | 0.084337 | 712 | 0.044758
cerradura seguridad | 0.072289 | 414 | 0.056787
| 1 |  | 0.69577
Subtotal Materiales | 0.93014 |  | 0.69577
Mano de Obra | 0.069861 | 013 | 0.065427
Equipo | 0 | 033 | 0
Flete | 0 | 025 | 0
Subtotal 1 | 1 |  | 0.76119
GG ( % s/Subt 1) | 0.15 | 014 | 0.13481
Subtotal 2 | 1.15 |  | 0.89601
CF ( % s/Subt 2) | 0.017825 | 015 | 0.013085
Subtotal 3 | 1.1678 |  | 0.90909
Beneficio ( % s/Subt 3) | 0.11678 |  | 0.090909
Subtotal 4 | 1.2846 |  | 1
Impuestos ( % s/Subt 4) | 0.012975 | 035 | 0
Total | 1.2976 |  | 1
ITEM :PUERTA EXT.METALICA -c/poliuretano |  |  | u
353
componentes del precio | polin. | codigo | polin.
| origen | reajuste | base
| 2004-07-01 |  | Dic-01
Materiales
puerta y marco metalico | 0.7234 | 301 | 0.45253
herrajes | 0.14894 | 712 | 0.080233
cerradura seguridad | 0.12766 | 414 | 0.1018
| 1 |  | 0.63455
Subtotal Materiales | 0.88289 |  | 0.63455
Mano de Obra | 0.11711 | 013 | 0.11728
Equipo | 0 | 033 | 0
Flete | 0 | 025 | 0
Subtotal 1 | 1 |  | 0.75184
GG ( % s/Subt 1) | 0.15 | 014 | 0.14417
Subtotal 2 | 1.15 |  | 0.89601
CF ( % s/Subt 2) | 0.017825 | 015 | 0.013085
Subtotal 3 | 1.1678 |  | 0.90909
Beneficio ( % s/Subt 3) | 0.11678 |  | 0.090909
Subtotal 4 | 1.2846 |  | 1
Impuestos ( % s/Subt 4) | 0.012975 | 035 | 0
Total | 1.2976 |  | 1
ITEM :PUERTA PLACA INT |  |  | u
354
componentes del precio | polin. | codigo | polin.
| origen | reajuste | base
| 2004-07-01 |  | Dic-01
Materiales
puertaplacac/marco metalico | 0.64 | 303 | 0.37497
herrajes | 0.2 | 712 | 0.10577
cerradura comun | 0.16 | 414 | 0.12525
| 1 |  | 0.60598
Subtotal Materiales | 0.85746 |  | 0.60598
Mano de Obra | 0.14254 | 013 | 0.1443
Equipo | 0 | 033 | 0
Flete | 0 | 025 | 0
Subtotal 1 | 1 |  | 0.75028
GG ( % s/Subt 1) | 0.15 | 014 | 0.14572
Subtotal 2 | 1.15 |  | 0.89601
CF ( % s/Subt 2) | 0.017825 | 015 | 0.013085
Subtotal 3 | 1.1678 |  | 0.90909
Beneficio ( % s/Subt 3) | 0.11678 |  | 0.090909
Subtotal 4 | 1.2846 |  | 1
Impuestos ( % s/Subt 4) | 0.012975 | 035 | 0
Total | 1.2976 |  | 1
ITEM :VENTANA METALICA |  |  | m2
355
componentes del precio | polin. | codigo | polin.
| origen | reajuste | base
| 2004-07-01 |  | Dic-01
Materiales
ventana metálica | 0.8 | 324 | 0.53346
herrajes | 0.2 | 712 | 0.10412
| 1 |  | 0.63758
Subtotal Materiales | 0.87832 |  | 0.63758
Mano de Obra | 0.12168 | 013 | 0.11838
Equipo | 0 | 033 | 0
Flete | 0 | 025 | 0
Subtotal 1 | 1 |  | 0.75596
GG ( % s/Subt 1) | 0.15 | 014 | 0.14005
Subtotal 2 | 1.15 |  | 0.89601
CF ( % s/Subt 2) | 0.017825 | 015 | 0.013085
Subtotal 3 | 1.1678 |  | 0.90909
Beneficio ( % s/Subt 3) | 0.11678 |  | 0.090909
Subtotal 4 | 1.2846 |  | 1
Impuestos ( % s/Subt 4) | 0.012975 | 035 | 0
Total | 1.2976 |  | 1
ITEM :PUERTA MADERA EXTERIOR |  |  | u
356
componentes del precio | polin. | codigo | polin.
| origen | reajuste | base
| 2004-07-01 |  | Dic-01
Materiales
puerta calidad media | 0.86022 | 299 | 0.58758
herrajes | 0.075269 | 712 | 0.043562
cerradura seguridad | 0.064516 | 414 | 0.05527
| 1 |  | 0.68641
Subtotal Materiales | 0.93718 |  | 0.68641
Mano de Obra | 0.062821 | 013 | 0.06368
Equipo | 0 | 033 | 0
Flete | 0 | 025 | 0
Subtotal 1 | 1 |  | 0.75009
GG ( % s/Subt 1) | 0.15 | 014 | 0.14591
Subtotal 2 | 1.15 |  | 0.89601
CF ( % s/Subt 2) | 0.017825 | 015 | 0.013085
Subtotal 3 | 1.1678 |  | 0.90909
Beneficio ( % s/Subt 3) | 0.11678 |  | 0.090909
Subtotal 4 | 1.2846 |  | 1
Impuestos ( % s/Subt 4) | 0.012975 | 035 | 0
Total | 1.2976 |  | 1
ITEM :VENTANA MADERA |  |  | m2
357
componentes del precio | polin. | codigo | polin.
| origen | reajuste | base
| 2004-07-01 |  | Dic-01
Materiales
ventana madera calidad media | 0.83333 | 323 | 0.53925
herrajes | 0.16667 | 712 | 0.095946
| 1 |  | 0.6352
Subtotal Materiales | 0.8965 |  | 0.6352
Mano de Obra | 0.1035 | 013 | 0.10909
Equipo | 0 | 033 | 0
Flete | 0 | 025 | 0
Subtotal 1 | 1 |  | 0.74428
GG ( % s/Subt 1) | 0.15 | 014 | 0.15172
Subtotal 2 | 1.15 |  | 0.89601
CF ( % s/Subt 2) | 0.017825 | 015 | 0.013085
Subtotal 3 | 1.1678 |  | 0.90909
Beneficio ( % s/Subt 3) | 0.11678 |  | 0.090909
Subtotal 4 | 1.2846 |  | 1
Impuestos ( % s/Subt 4) | 0.012975 | 035 | 0
Total | 1.2976 |  | 1
ITEM :VENTANA ALUMINIO |  |  | m2
358
componentes del precio | polin. | codigo | polin.
| origen | reajuste | base
| 2004-07-01 |  | Dic-01
Materiales
ventana aluminio | 0.84211 | 381 | 0.55716
herrajes | 0.15789 | 712 | 0.08924
| 1 |  | 0.6464
Subtotal Materiales | 0.90141 |  | 0.6464
Mano de Obra | 0.098586 | 013 | 0.10146
Equipo | 0 | 033 | 0
Flete | 0 | 025 | 0
Subtotal 1 | 1 |  | 0.74786
GG ( % s/Subt 1) | 0.15 | 014 | 0.14815
Subtotal 2 | 1.15 |  | 0.89601
CF ( % s/Subt 2) | 0.017825 | 015 | 0.013085
Subtotal 3 | 1.1678 |  | 0.90909
Beneficio ( % s/Subt 3) | 0.11678 |  | 0.090909
Subtotal 4 | 1.2846 |  | 1
Impuestos ( % s/Subt 4) | 0.012975 | 035 | 0
Total | 1.2976 |  | 1
ITEM :VENTANA PVC |  |  | m2
359
componentes del precio | polin. | codigo | polin.
| origen | reajuste | base
| 2004-07-01 |  | Dic-01
Materiales
ventana y marco PVC | 0.85 | 479 | 0.4715
herrajes | 0.15 | 712 | 0.10953
| 1 |  | 0.58103
Subtotal Materiales | 0.90588 |  | 0.58103
Mano de Obra | 0.094121 | 013 | 0.12453
Equipo | 0 | 033 | 0
Flete | 0 | 025 | 0
Subtotal 1 | 1 |  | 0.70556
GG ( % s/Subt 1) | 0.15 | 014 | 0.19045
Subtotal 2 | 1.15 |  | 0.89601
CF ( % s/Subt 2) | 0.017825 | 015 | 0.013085
Subtotal 3 | 1.1678 |  | 0.90909
Beneficio ( % s/Subt 3) | 0.11678 |  | 0.090909
Subtotal 4 | 1.2846 |  | 1
Impuestos ( % s/Subt 4) | 0.012975 | 035 | 0
Total | 1.2976 |  | 1
ITEM :MUEBLE BAJO Y SOBRE MESADA |  |  | m
370
componentes del precio | polin. | codigo | polin.
| origen | reajuste | base
| 2004-07-01 |  | Dic-01
Materiales
alacena calidad media | 0.35135 | 122 | 0.22617
bajo mesada c/cajonera calidad media | 0.60811 | 273 | 0.41306
accesorios metálicos | 0.040541 | 608 | 0.015763
| 1 |  | 0.65499
Subtotal Materiales | 0.85581 |  | 0.65499
Mano de Obra | 0.14419 | 013 | 0.12061
Equipo | 0 | 033 | 0
Flete | 0 | 025 | 0
Subtotal 1 | 1 |  | 0.7756
GG ( % s/Subt 1) | 0.15 | 014 | 0.1204
Subtotal 2 | 1.15 |  | 0.89601
CF ( % s/Subt 2) | 0.017825 | 015 | 0.013085
Subtotal 3 | 1.1678 |  | 0.90909
Beneficio ( % s/Subt 3) | 0.11678 |  | 0.090909
Subtotal 4 | 1.2846 |  | 1
Impuestos ( % s/Subt 4) | 0.012975 | 035 | 0
Total | 1.2976 |  | 1
ITEM :FRENTE PLACARD Y ESTANTES |  |  | ml
371
componentes del precio | polin. | codigo | polin.
| origen | reajuste | base
| 2004-07-01 |  | Dic-01
Materiales
frente placard-marco met. y placa | 0.56 | 216 | 0.25267
estantes y cajonera | 0.38 | 213 | 0.18995
accesorios metálicos | 0.06 | 608 | 0.019779
| 1 |  | 0.4624
Subtotal Materiales | 0.66724 |  | 0.4624
Mano de Obra | 0.33276 | 013 | 0.30267
Equipo | 0 | 033 | 0
Flete | 0 | 025 | 0
Subtotal 1 | 1 |  | 0.76508
GG ( % s/Subt 1) | 0.15 | 014 | 0.13093
Subtotal 2 | 1.15 |  | 0.89601
CF ( % s/Subt 2) | 0.017825 | 015 | 0.013085
Subtotal 3 | 1.1678 |  | 0.90909
Beneficio ( % s/Subt 3) | 0.11678 |  | 0.090909
Subtotal 4 | 1.2846 |  | 1
Impuestos ( % s/Subt 4) | 0.012975 | 035 | 0
Total | 1.2976 |  | 1
ITEM :ZOCALOS/TAPAJUNTAS/MOLDURAS DE LENGA |  |  | ml
380
componentes del precio | polin. | codigo | polin.
| origen | reajuste | base
| 2004-07-01 |  | Dic-01
Materiales
zocalo/tapajunta/moldura lenga | 1 | 026 | 0.42284
| 1 |  | 0.42284
Subtotal Materiales | 0.74276 |  | 0.42284
Mano de Obra | 0.25724 | 013 | 0.30339
Equipo | 0 | 033 | 0
Flete | 0 | 025 | 0
Subtotal 1 | 1 |  | 0.72623
GG ( % s/Subt 1) | 0.15 | 014 | 0.16977
Subtotal 2 | 1.15 |  | 0.89601
CF ( % s/Subt 2) | 0.017825 | 015 | 0.013085
Subtotal 3 | 1.1678 |  | 0.90909
Beneficio ( % s/Subt 3) | 0.11678 |  | 0.090909
Subtotal 4 | 1.2846 |  | 1
Impuestos ( % s/Subt 4) | 0.012975 | 035 | 0
Total | 1.2976 |  | 1
ITEM :ZOCALOS/TAPAJUNTAS/MOLDURAS DE MADERA |  |  | ml
381
componentes del precio | polin. | codigo | polin.
| origen | reajuste | base
| 2004-07-01 |  | Dic-01
Materiales
zocalo/tapajunta/moldura | 1 | 317 | 0.51612
| 1 |  | 0.51612
Subtotal Materiales | 0.74276 |  | 0.51612
Mano de Obra | 0.25724 | 013 | 0.24358
Equipo | 0 | 033 | 0
Flete | 0 | 025 | 0
Subtotal 1 | 1 |  | 0.7597
GG ( % s/Subt 1) | 0.15 | 014 | 0.1363
Subtotal 2 | 1.15 |  | 0.89601
CF ( % s/Subt 2) | 0.017825 | 015 | 0.013085
Subtotal 3 | 1.1678 |  | 0.90909
Beneficio ( % s/Subt 3) | 0.11678 |  | 0.090909
Subtotal 4 | 1.2846 |  | 1
Impuestos ( % s/Subt 4) | 0.012975 | 035 | 0
Total | 1.2976 |  | 1
ITEM :ZINGUERIA |  |  | gl
385
componentes del precio | polin. | codigo | polin.
| origen | reajuste | base
| 2004-07-01 |  | Dic-01
Materiales
chapa galvanizada Nº 24 s/pintar y acc | 1 | 415 | 0.37819
| 1 |  | 0.37819
Subtotal Materiales | 0.71962 |  | 0.37819
Mano de Obra | 0.28038 | 013 | 0.34216
Equipo | 0 | 033 | 0
Flete | 0 | 025 | 0
Subtotal 1 | 1 |  | 0.72034
GG ( % s/Subt 1) | 0.15 | 014 | 0.17566
Subtotal 2 | 1.15 |  | 0.89601
CF ( % s/Subt 2) | 0.017825 | 015 | 0.013085
Subtotal 3 | 1.1678 |  | 0.90909
Beneficio ( % s/Subt 3) | 0.11678 |  | 0.090909
Subtotal 4 | 1.2846 |  | 1
Impuestos ( % s/Subt 4) | 0.012975 | 035 | 0
Total | 1.2976 |  | 1
ITEM : HERRERIA |  |  | m2
390
componentes del precio | polin. | codigo | polin.
| origen | reajuste | base
| 2004-07-01 |  | Dic-01
Materiales
15 Kg/m2 perfiles,tubos,hierros | 1 | 472 | 0.34521
| 1 |  | 0.34521
Subtotal Materiales | 0.69361 |  | 0.34521
Mano de Obra | 0.17794 | 013 | 0.24928
Equipo | 0.038534 | 033 | 0.039311
Flete | 0.089913 | 025 | 0.060541
Subtotal 1 | 1 |  | 0.69435
GG ( % s/Subt 1) | 0.15 | 014 | 0.20166
Subtotal 2 | 1.15 |  | 0.89601
CF ( % s/Subt 2) | 0.017825 | 015 | 0.013085
Subtotal 3 | 1.1678 |  | 0.90909
Beneficio ( % s/Subt 3) | 0.11678 |  | 0.090909
Subtotal 4 | 1.2846 |  | 1
Impuestos ( % s/Subt 4) | 0.012975 | 035 | 0
Total | 1.2976 |  | 1
ITEM :CERCO MADERA LENGA |  |  | ml
391
componentes del precio | polin. | codigo | polin.
| origen | reajuste | base
| 2004-07-01 |  | Dic-01
Materiales
tirante 3x3" lenga seca | 0.56 | 030 | 0.25123
tabla cepillada 1x4 | 0.24 | 026 | 0.086481
hormigon simple | 0.16 | P061 | 0.084627
varios | 0.04 | 119 | 0.011285
| 1 |  | 0.43363
Subtotal Materiales | 0.70641 |  | 0.43363
Mano de Obra | 0.29359 | 013 | 0.31026
Equipo | 0 | 033 | 0
Flete | 0 | 025 | 0
Subtotal 1 | 1 |  | 0.74388
GG ( % s/Subt 1) | 0.15 | 014 | 0.15212
Subtotal 2 | 1.15 |  | 0.89601
CF ( % s/Subt 2) | 0.017825 | 015 | 0.013085
Subtotal 3 | 1.1678 |  | 0.90909
Beneficio ( % s/Subt 3) | 0.11678 |  | 0.090909
Subtotal 4 | 1.2846 |  | 1
Impuestos ( % s/Subt 4) | 0.012975 | 035 | 0
Total | 1.2976 |  | 1
ITEM :CERCO OLIMPICO |  |  | ml
392
componentes del precio | polin. | codigo | polin.
| origen | reajuste | base
| 2004-07-01 |  | Dic-01
Materiales
postes de hormigón armado | 0.61174 | P067 | 0.24322
malla romboidal y acc | 0.32889 | 492 | 0.076605
cemento | 0.044271 | 021 | 0.014109
áridos | 0.015092 | 016 | 0.0059909
| 1 |  | 0.33993
Subtotal Materiales | 0.54457 |  | 0.33993
Mano de Obra | 0.45543 | 013 | 0.42253
Equipo | 0 | 033 | 0
Flete | 0 | 025 | 0
Subtotal 1 | 1 |  | 0.76246
GG ( % s/Subt 1) | 0.15 | 014 | 0.13355
Subtotal 2 | 1.15 |  | 0.89601
CF ( % s/Subt 2) | 0.017825 | 015 | 0.013085
Subtotal 3 | 1.1678 |  | 0.90909
Beneficio ( % s/Subt 3) | 0.11678 |  | 0.090909
Subtotal 4 | 1.2846 |  | 1
Impuestos ( % s/Subt 4) | 0.012975 | 035 | 0
Total | 1.2976 |  | 1
ITEM :VIDRIOS SIMPLES |  |  | m2
403
componentes del precio | polin. | codigo | polin.
| origen | reajuste | base
| 2004-07-01 |  | Dic-01
Materiales
vidrio simple e: 4 mm | 1 | 496 | 0.63497
| 1 |  | 0.63497
Subtotal Materiales | 0.91876 |  | 0.63497
Mano de Obra | 0.081242 | 013 | 0.094174
Equipo | 0 | 033 | 0
Flete | 0 | 025 | 0
Subtotal 1 | 1 |  | 0.72915
GG ( % s/Subt 1) | 0.15 | 014 | 0.16686
Subtotal 2 | 1.15 |  | 0.89601
CF ( % s/Subt 2) | 0.017825 | 015 | 0.013085
Subtotal 3 | 1.1678 |  | 0.90909
Beneficio ( % s/Subt 3) | 0.11678 |  | 0.090909
Subtotal 4 | 1.2846 |  | 1
Impuestos ( % s/Subt 4) | 0.012975 | 035 | 0
Total | 1.2976 |  | 1
ITEM :VIDRIOS C/CAMARA ESTANCA |  |  | m2
404
componentes del precio | polin. | codigo | polin.
| origen | reajuste | base
| 2004-07-01 |  | Dic-01
Materiales
doble vidrio c/cámara estanca | 1 | 496 | 0.68692
| 1 |  | 0.68692
Subtotal Materiales | 0.96823 |  | 0.68692
Mano de Obra | 0.031768 | 013 | 0.037802
Equipo | 0 | 033 | 0
Flete | 0 | 025 | 0
Subtotal 1 | 1 |  | 0.72472
GG ( % s/Subt 1) | 0.15 | 014 | 0.17129
Subtotal 2 | 1.15 |  | 0.89601
CF ( % s/Subt 2) | 0.017825 | 015 | 0.013085
Subtotal 3 | 1.1678 |  | 0.90909
Beneficio ( % s/Subt 3) | 0.11678 |  | 0.090909
Subtotal 4 | 1.2846 |  | 1
Impuestos ( % s/Subt 4) | 0.012975 | 035 | 0
Total | 1.2976 |  | 1
ITEM :POLICARBONATO ALVEOLAR |  |  | m2
405
componentes del precio | polin. | codigo | polin.
| origen | reajuste | base
| 2004-07-01 |  | Dic-01
Materiales
policarbonato alveolar 10 mmm | 1 | 718 | 0.62485
| 1 |  | 0.62485
Subtotal Materiales | 0.95062 |  | 0.62485
Mano de Obra | 0.049384 | 013 | 0.069264
Equipo | 0 | 033 | 0
Flete | 0 | 025 | 0
Subtotal 1 | 1 |  | 0.69411
GG ( % s/Subt 1) | 0.15 | 014 | 0.20189
Subtotal 2 | 1.15 |  | 0.89601
CF ( % s/Subt 2) | 0.017825 | 015 | 0.013085
Subtotal 3 | 1.1678 |  | 0.90909
Beneficio ( % s/Subt 3) | 0.11678 |  | 0.090909
Subtotal 4 | 1.2846 |  | 1
Impuestos ( % s/Subt 4) | 0.012975 | 035 | 0
Total | 1.2976 |  | 1
ITEM :POLICARBONATO COMPACTO |  |  | m2
406
componentes del precio | polin. | codigo | polin.
| origen | reajuste | base
| 2004-07-01 |  | Dic-01
Materiales
policarbonato compacto 4mm | 1 | 719 | 0.63495
| 1 |  | 0.63495
Subtotal Materiales | 0.9625 |  | 0.63495
Mano de Obra | 0.037501 | 013 | 0.053954
Equipo | 0 | 033 | 0
Flete | 0 | 025 | 0
Subtotal 1 | 1 |  | 0.68891
GG ( % s/Subt 1) | 0.15 | 014 | 0.2071
Subtotal 2 | 1.15 |  | 0.89601
CF ( % s/Subt 2) | 0.017825 | 015 | 0.013085
Subtotal 3 | 1.1678 |  | 0.90909
Beneficio ( % s/Subt 3) | 0.11678 |  | 0.090909
Subtotal 4 | 1.2846 |  | 1
Impuestos ( % s/Subt 4) | 0.012975 | 035 | 0
Total | 1.2976 |  | 1
ITEM :REVEST.PLASTICO EXT.C/COLOR |  |  | m2
421
componentes del precio | polin. | codigo | polin.
| origen | reajuste | base
| 2004-07-01 |  | Dic-01
Materiales
enduido plastico para exteriores | 0.5 | 207 | 0.1449
latex para exteriores | 0.5 | 284 | 0.13694
| 1 |  | 0.28184
Subtotal Materiales | 0.49044 |  | 0.28184
Mano de Obra | 0.50956 | 013 | 0.47888
Equipo | 0 | 033 | 0
Flete | 0 | 025 | 0
Subtotal 1 | 1 |  | 0.76073
GG ( % s/Subt 1) | 0.15 | 014 | 0.13528
Subtotal 2 | 1.15 |  | 0.89601
CF ( % s/Subt 2) | 0.017825 | 015 | 0.013085
Subtotal 3 | 1.1678 |  | 0.90909
Beneficio ( % s/Subt 3) | 0.11678 |  | 0.090909
Subtotal 4 | 1.2846 |  | 1
Impuestos ( % s/Subt 4) | 0.012975 | 035 | 0
Total | 1.2976 |  | 1
ITEM :PINTURA AL LATEX EXTERIOR |  |  | m2
422
componentes del precio | polin. | codigo | polin.
| origen | reajuste | base
| 2004-07-01 |  | Dic-01
Materiales
sellador/fijador | 0.28571 | 215 | 0.081855
latex para exteriores | 0.71429 | 284 | 0.17423
| 1 |  | 0.25609
Subtotal Materiales | 0.44705 |  | 0.25609
Mano de Obra | 0.55295 | 013 | 0.50774
Equipo | 0 | 033 | 0
Flete | 0 | 025 | 0
Subtotal 1 | 1 |  | 0.76383
GG ( % s/Subt 1) | 0.15 | 014 | 0.13218
Subtotal 2 | 1.15 |  | 0.89601
CF ( % s/Subt 2) | 0.017825 | 015 | 0.013085
Subtotal 3 | 1.1678 |  | 0.90909
Beneficio ( % s/Subt 3) | 0.11678 |  | 0.090909
Subtotal 4 | 1.2846 |  | 1
Impuestos ( % s/Subt 4) | 0.012975 | 035 | 0
Total | 1.2976 |  | 1
ITEM :PINTURA AL LATEX INTERIOR |  |  | m2
423
componentes del precio | polin. | codigo | polin.
| origen | reajuste | base
| 2004-07-01 |  | Dic-01
Materiales
sellador/fijador | 0.18182 | 215 | 0.044451
latex para interiores | 0.81818 | 284 | 0.17031
| 1 |  | 0.21476
Subtotal Materiales | 0.38846 |  | 0.21476
Mano de Obra | 0.61154 | 013 | 0.55144
Equipo | 0 | 033 | 0
Flete | 0 | 025 | 0
Subtotal 1 | 1 |  | 0.7662
GG ( % s/Subt 1) | 0.15 | 014 | 0.1298
Subtotal 2 | 1.15 |  | 0.89601
CF ( % s/Subt 2) | 0.017825 | 015 | 0.013085
Subtotal 3 | 1.1678 |  | 0.90909
Beneficio ( % s/Subt 3) | 0.11678 |  | 0.090909
Subtotal 4 | 1.2846 |  | 1
Impuestos ( % s/Subt 4) | 0.012975 | 035 | 0
Total | 1.2976 |  | 1
ITEM :PINTURA CARPINTERIA MET- SINTETICA |  |  | m2
424
componentes del precio | polin. | codigo | polin.
| origen | reajuste | base
| 2004-07-01 |  | Dic-01
Materiales
antioxido | 0.3605 | 209 | 0.060864
esmalte sintetico | 0.6395 | 209 | 0.10797
| 1 |  | 0.16883
Subtotal Materiales | 0.30488 |  | 0.16883
Mano de Obra | 0.69512 | 013 | 0.60242
Equipo | 0 | 033 | 0
Flete | 0 | 025 | 0
Subtotal 1 | 1 |  | 0.77125
GG ( % s/Subt 1) | 0.15 | 014 | 0.12475
Subtotal 2 | 1.15 |  | 0.89601
CF ( % s/Subt 2) | 0.017825 | 015 | 0.013085
Subtotal 3 | 1.1678 |  | 0.90909
Beneficio ( % s/Subt 3) | 0.11678 |  | 0.090909
Subtotal 4 | 1.2846 |  | 1
Impuestos ( % s/Subt 4) | 0.012975 | 035 | 0
Total | 1.2976 |  | 1
ITEM :PINTURA CARP.MAD- SINTETICA |  |  | m2
425
componentes del precio | polin. | codigo | polin.
| origen | reajuste | base
| 2004-07-01 |  | Dic-01
Materiales
esmalte sintetico | 1 | 209 | 0.17725
| 1 |  | 0.17725
Subtotal Materiales | 0.31856 |  | 0.17725
Mano de Obra | 0.68144 | 013 | 0.5934
Equipo | 0 | 033 | 0
Flete | 0 | 025 | 0
Subtotal 1 | 1 |  | 0.77066
GG ( % s/Subt 1) | 0.15 | 014 | 0.12535
Subtotal 2 | 1.15 |  | 0.89601
CF ( % s/Subt 2) | 0.017825 | 015 | 0.013085
Subtotal 3 | 1.1678 |  | 0.90909
Beneficio ( % s/Subt 3) | 0.11678 |  | 0.090909
Subtotal 4 | 1.2846 |  | 1
Impuestos ( % s/Subt 4) | 0.012975 | 035 | 0
Total | 1.2976 |  | 1
ITEM :PINTURA CARP.MAD- CETOL |  |  | m2
426
componentes del precio | polin. | codigo | polin.
| origen | reajuste | base
| 2004-07-01 |  | Dic-01
Materiales
imprimación | 0.20651 | 294 | 0.063608
cetol | 0.79349 | 294 | 0.24441
| 1 |  | 0.30802
Subtotal Materiales | 0.48615 |  | 0.30802
Mano de Obra | 0.51385 | 013 | 0.45932
Equipo | 0 | 033 | 0
Flete | 0 | 025 | 0
Subtotal 1 | 1 |  | 0.76733
GG ( % s/Subt 1) | 0.15 | 014 | 0.12867
Subtotal 2 | 1.15 |  | 0.89601
CF ( % s/Subt 2) | 0.017825 | 015 | 0.013085
Subtotal 3 | 1.1678 |  | 0.90909
Beneficio ( % s/Subt 3) | 0.11678 |  | 0.090909
Subtotal 4 | 1.2846 |  | 1
Impuestos ( % s/Subt 4) | 0.012975 | 035 | 0
Total | 1.2976 |  | 1
ITEM :PINTURA CARP.MAD- BARNIZ |  |  | m2
427
componentes del precio | polin. | codigo | polin.
| origen | reajuste | base
| 2004-07-01 |  | Dic-01
Materiales
imprimación | 0.31183 | 138 | 0.066131
barniz | 0.68817 | 138 | 0.14594
| 1 |  | 0.21207
Subtotal Materiales | 0.38521 |  | 0.21207
Mano de Obra | 0.61479 | 013 | 0.55418
Equipo | 0 | 033 | 0
Flete | 0 | 025 | 0
Subtotal 1 | 1 |  | 0.76625
GG ( % s/Subt 1) | 0.15 | 014 | 0.12975
Subtotal 2 | 1.15 |  | 0.89601
CF ( % s/Subt 2) | 0.017825 | 015 | 0.013085
Subtotal 3 | 1.1678 |  | 0.90909
Beneficio ( % s/Subt 3) | 0.11678 |  | 0.090909
Subtotal 4 | 1.2846 |  | 1
Impuestos ( % s/Subt 4) | 0.012975 | 035 | 0
Total | 1.2976 |  | 1
ITEM :PINT.CARP.MAD-LACA POLIURET. |  |  | m2
428
componentes del precio | polin. | codigo | polin.
| origen | reajuste | base
| 2004-07-01 |  | Dic-01
Materiales
imprimación | 0.20651 | 246 | 0.068176
laca poliuretanica | 0.79349 | 246 | 0.26196
| 1 |  | 0.33013
Subtotal Materiales | 0.48615 |  | 0.33013
Mano de Obra | 0.51385 | 013 | 0.44204
Equipo | 0 | 033 | 0
Flete | 0 | 025 | 0
Subtotal 1 | 1 |  | 0.77217
GG ( % s/Subt 1) | 0.15 | 014 | 0.12383
Subtotal 2 | 1.15 |  | 0.89601
CF ( % s/Subt 2) | 0.017825 | 015 | 0.013085
Subtotal 3 | 1.1678 |  | 0.90909
Beneficio ( % s/Subt 3) | 0.11678 |  | 0.090909
Subtotal 4 | 1.2846 |  | 1
Impuestos ( % s/Subt 4) | 0.012975 | 035 | 0
Total | 1.2976 |  | 1
ITEM : REVESTIMIENTO PAPEL |  |  | m2
440
componentes precio | polin. | codigo | polin.
| origen | actual | base
| 2004-07-01 |  | Dic-01
Materiales
papel | 0.90722 | 579 | 0.43555
adhesivo | 0.092784 | 471 | 0.064584
| 1 |  | 0.50014
Subtotal Materiales | 0.75372 |  | 0.50014
Mano de Obra | 0.2422 | 013 | 0.24704
Equipo | 0 | 033 | 0
Flete | 0.0040794 | 025 | 0.0019999
Subtotal 1 | 1 |  | 0.74918
GG ( % s/Subt 1) | 0.15 | 014 | 0.14682
Subtotal 2 | 1.15 |  | 0.89601
CF ( % s/Subt 2) | 0.017825 | 015 | 0.013085
Subtotal 3 | 1.1678 |  | 0.90909
Beneficio ( % s/Subt 3) | 0.11678 |  | 0.090909
Subtotal 4 | 1.2846 |  | 1
Impuestos ( % s/Subt 4) | 0.012975 | 035 | 0
Total | 1.2976 |  | 1
ITEM :INSTALACION ASCENSOR |  |  | gl
480
componentes precio | polin. | codigo | polin.
| origen | reajuste | base
| 2004-07-01 |  | Dic-01
Materiales
ascensor p/7 paradas | 1 | 131 | 0.6446
| 1 |  | 0.6446
Subtotal Materiales | 0.89518 |  | 0.6446
Mano de Obra | 0.088832 | 013 | 0.092873
Equipo | 0 | 033 | 0
Flete | 0.01599 | 025 | 0.0080348
Subtotal 1 | 1 |  | 0.74551
GG ( % s/Subt 1) | 0.15 | 014 | 0.1505
Subtotal 2 | 1.15 |  | 0.89601
CF ( % s/Subt 2) | 0.017825 | 015 | 0.013085
Subtotal 3 | 1.1678 |  | 0.90909
Beneficio ( % s/Subt 3) | 0.11678 |  | 0.090909
Subtotal 4 | 1.2846 |  | 1
Impuestos ( % s/Subt 4) | 0.012975 | 035 | 0
Total | 1.2976 |  | 1
ITEM :DEMOLICIÓN HORMIGON |  |  | m3
488
componentes precio | polin. | codigo | polin.
| origen | reajuste | base
| 2004-07-01 |  | Dic-01
Materiales
0
0
Subtotal Materiales | 0
Mano de Obra | 0.51192 | 013 | 0.45356
Equipo | 0.48808 | 033 | 0.31491
Flete | 0 | 025 | 0
Subtotal 1 | 1 |  | 0.76847
GG ( % s/Subt 1) | 0.15 | 014 | 0.12754
Subtotal 2 | 1.15 |  | 0.89601
CF ( % s/Subt 2) | 0.017825 | 015 | 0.013085
Subtotal 3 | 1.1678 |  | 0.90909
Beneficio ( % s/Subt 3) | 0.11678 |  | 0.090909
Subtotal 4 | 1.2846 |  | 1
Impuestos ( % s/Subt 4) | 0.012975 | 035 | 0
Total | 1.2976 |  | 1
ITEM :DEMOLICIÓN GENERAL |  |  | m3
489
componentes precio | polin. | codigo | polin.
| origen | reajuste | base
| 2004-07-01 |  | Dic-01
Materiales
0
0
Subtotal Materiales | 0
Mano de Obra | 0.59533 | 013 | 0.5159
Equipo | 0.40467 | 033 | 0.25536
Flete | 0 | 025 | 0
Subtotal 1 | 1 |  | 0.77126
GG ( % s/Subt 1) | 0.15 | 014 | 0.12474
Subtotal 2 | 1.15 |  | 0.89601
CF ( % s/Subt 2) | 0.017825 | 015 | 0.013085
Subtotal 3 | 1.1678 |  | 0.90909
Beneficio ( % s/Subt 3) | 0.11678 |  | 0.090909
Subtotal 4 | 1.2846 |  | 1
Impuestos ( % s/Subt 4) | 0.012975 | 035 | 0
Total | 1.2976 |  | 1
ITEM :PARQUIZACIÓN |  |  | m2
490
componentes del precio | polin. | codigo | polin.
| origen | reajuste | base
| 2004-07-01 |  | Dic-01
Materiales
tierra negra | 0.86957 | 029 | 0.52054
semilla ceped | 0.13043 | 585 | 0.051882
| 1 |  | 0.57242
Subtotal Materiales | 0.81575 |  | 0.57242
Mano de Obra | 0.18425 | 013 | 0.18166
Equipo | 0 | 033 | 0
Flete | 0 | 025 | 0
Subtotal 1 | 1 |  | 0.75408
GG ( % s/Subt 1) | 0.15 | 014 | 0.14192
Subtotal 2 | 1.15 |  | 0.89601
CF ( % s/Subt 2) | 0.017825 | 015 | 0.013085
Subtotal 3 | 1.1678 |  | 0.90909
Beneficio ( % s/Subt 3) | 0.11678 |  | 0.090909
Subtotal 4 | 1.2846 |  | 1
Impuestos ( % s/Subt 4) | 0.012975 | 035 | 0
Total | 1.2976 |  | 1

## vial
COMISION DE REDETERMINACION DE PRECIOS
POLINOMICAS GENERALES
ITEM :PROVISON DE SUELO SIN ZARANDEAR c/t |  |  | m3
501
componentes del precio | polin. | codigo | polin.
| origen | reajuste | base
| 2004-07-01 |  | Dic-01
Materiales
suelo yacimiento | 1 | 029 | 0.071147
| 1 |  | 0.071147
Subtotal Materiales | 0.083049 |  | 0.071147
Mano de Obra | 0.10969 | 013 | 0.12625
Equipo | 0.80726 | 034 | 0.58815
Flete | 0 | 025 | 0
Subtotal 1 | 1 |  | 0.78555
GG ( % s/Subt 1) | 0.1 | 014 | 0.11046
Subtotal 2 | 1.1 |  | 0.89601
CF ( % s/Subt 2) | 0.01705 | 015 | 0.013085
Subtotal 3 | 1.1171 |  | 0.90909
Beneficio ( % s/Subt 3) | 0.1117 |  | 0.090909
Subtotal 4 | 1.2288 |  | 1
Impuestos ( % s/Subt 4) | 0.01241 | 035 | 0
Total | 1.2412 |  | 1
ITEM :PROVISION MATERIAL ZARANDEADO c/t |  |  | m3
502
componentes del precio | polin. | codigo | polin.
| origen | reajuste | base
| 2004-07-01 |  | Dic-01
Materiales
material en yacimiento | 1 | 029 | 0.044974
| 1 |  | 0.044974
Subtotal Materiales | 0.052335 |  | 0.044974
Mano de Obra | 0.11244 | 013 | 0.12982
Equipo | 0.83523 | 034 | 0.61041
Flete | 0 | 025 | 0
Subtotal 1 | 1 |  | 0.78521
GG ( % s/Subt 1) | 0.1 | 014 | 0.1108
Subtotal 2 | 1.1 |  | 0.89601
CF ( % s/Subt 2) | 0.01705 | 015 | 0.013085
Subtotal 3 | 1.1171 |  | 0.90909
Beneficio ( % s/Subt 3) | 0.1117 |  | 0.090909
Subtotal 4 | 1.2288 |  | 1
Impuestos ( % s/Subt 4) | 0.01241 | 035 | 0
Total | 1.2412 |  | 1
ITEM :PROVISION MATERIAL TRITURADO c/t |  |  | m3
503
componentes del precio | polin. | codigo | polin.
| origen | reajuste | base
| 2004-07-01 |  | Dic-01
Materiales
material en yacimiento | 1 | 016 | 0.023686
| 1 |  | 0.023686
Subtotal Materiales | 0.026082 |  | 0.023686
Mano de Obra | 0.11517 | 013 | 0.13312
Equipo | 0.85875 | 034 | 0.62828
Flete | 0 | 025 | 0
Subtotal 1 | 1 |  | 0.78509
GG ( % s/Subt 1) | 0.1 | 014 | 0.11092
Subtotal 2 | 1.1 |  | 0.89601
CF ( % s/Subt 2) | 0.01705 | 015 | 0.013085
Subtotal 3 | 1.1171 |  | 0.90909
Beneficio ( % s/Subt 3) | 0.1117 |  | 0.090909
Subtotal 4 | 1.2288 |  | 1
Impuestos ( % s/Subt 4) | 0.01241 | 035 | 0
Total | 1.2412 |  | 1
ITEM :TERRAPLEN SUELO DEL LUGAR-comp.común |  |  | m3
504
componentes del precio | polin. | codigo | polin.
| origen | reajuste | base
| 2004-07-01 |  | Dic-01
Materiales
suelo del lugar |  |  | 0
| 0 |  | 0
Subtotal Materiales | 0 |  | 0
Mano de Obra | 0.10324 | 013 | 0.12063
Equipo | 0.89676 | 034 | 0.66325
Flete | 0 | 025 | 0
Subtotal 1 | 1 |  | 0.78388
GG ( % s/Subt 1) | 0.1 | 014 | 0.11213
Subtotal 2 | 1.1 |  | 0.89601
CF ( % s/Subt 2) | 0.01705 | 015 | 0.013085
Subtotal 3 | 1.1171 |  | 0.90909
Beneficio ( % s/Subt 3) | 0.1117 |  | 0.090909
Subtotal 4 | 1.2288 |  | 1
Impuestos ( % s/Subt 4) | 0.01241 | 035 | 0
Total | 1.2412 |  | 1
ITEM :TERRAPLEN SUELO DEL LUGAR-comp.especial |  |  | m3
505
componentes del precio | polin. | codigo | polin.
| origen | reajuste | base
| 2004-07-01 |  | Dic-01
Materiales
suelo del lugar | 0 |  | 0
| 0 |  | 0
Subtotal Materiales | 0 |  | 0
Mano de Obra | 0.10454 | 013 | 0.12207
Equipo | 0.89546 | 034 | 0.66188
Flete | 0 | 025 | 0
Subtotal 1 | 1 |  | 0.78395
GG ( % s/Subt 1) | 0.1 | 014 | 0.11206
Subtotal 2 | 1.1 |  | 0.89601
CF ( % s/Subt 2) | 0.01705 | 015 | 0.013085
Subtotal 3 | 1.1171 |  | 0.90909
Beneficio ( % s/Subt 3) | 0.1117 |  | 0.090909
Subtotal 4 | 1.2288 |  | 1
Impuestos ( % s/Subt 4) | 0.01241 | 035 | 0
Total | 1.2412 |  | 1
ITEM :TERRAPLEN-comp.común |  |  | m3
506
componentes del precio | polin. | codigo | polin.
| origen | reajuste | base
| 2004-07-01 |  | Dic-01
Materiales
suelo sin zarandear | 1 | 029 | 0.55542
| 1 |  | 0.55542
Subtotal Materiales | 0.68143 |  | 0.55542
Mano de Obra | 0.036498 | 013 | 0.039968
Equipo | 0.28207 | 034 | 0.19553
Flete | 0 | 025 | 0
Subtotal 1 | 1 |  | 0.79092
GG ( % s/Subt 1) | 0.1 | 014 | 0.10509
Subtotal 2 | 1.1 |  | 0.89601
CF ( % s/Subt 2) | 0.01705 | 015 | 0.013085
Subtotal 3 | 1.1171 |  | 0.90909
Beneficio ( % s/Subt 3) | 0.1117 |  | 0.090909
Subtotal 4 | 1.2288 |  | 1
Impuestos ( % s/Subt 4) | 0.01241 | 035 | 0
Total | 1.2412 |  | 1
ITEM :TERRAPLEN-comp.especial |  |  | m3
507
componentes del precio | polin. | codigo | polin.
| origen | reajuste | base
| 2004-07-01 |  | Dic-01
Materiales
suelo sin zarandear | 1 | 029 | 0.44603
| 1 |  | 0.44603
Subtotal Materiales | 0.54041 |  | 0.44603
Mano de Obra | 0.051522 | 013 | 0.057132
Equipo | 0.40807 | 034 | 0.28643
Flete | 0 | 025 | 0
Subtotal 1 | 1 |  | 0.78959
GG ( % s/Subt 1) | 0.1 | 014 | 0.10641
Subtotal 2 | 1.1 |  | 0.89601
CF ( % s/Subt 2) | 0.01705 | 015 | 0.013085
Subtotal 3 | 1.1171 |  | 0.90909
Beneficio ( % s/Subt 3) | 0.1117 |  | 0.090909
Subtotal 4 | 1.2288 |  | 1
Impuestos ( % s/Subt 4) | 0.01241 | 035 | 0
Total | 1.2412 |  | 1
ITEM :SUB-BASE GRANULAR DRENANTE-comp.especial |  |  | m3
508
componentes del precio | polin. | codigo | polin.
| origen | reajuste | base
| 2004-07-01 |  | Dic-01
Materiales
material zarandeado | 1 | 029 | 0.58968
| 1 |  | 0.58968
Subtotal Materiales | 0.72621 |  | 0.58968
Mano de Obra | 0.031374 | 013 | 0.034228
Equipo | 0.24242 | 034 | 0.16741
Flete | 0 | 025 | 0
Subtotal 1 | 1 |  | 0.79131
GG ( % s/Subt 1) | 0.1 | 014 | 0.10469
Subtotal 2 | 1.1 |  | 0.89601
CF ( % s/Subt 2) | 0.01705 | 015 | 0.013085
Subtotal 3 | 1.1171 |  | 0.90909
Beneficio ( % s/Subt 3) | 0.1117 |  | 0.090909
Subtotal 4 | 1.2288 |  | 1
Impuestos ( % s/Subt 4) | 0.01241 | 035 | 0
Total | 1.2412 |  | 1
ITEM :BASE GRANULAR ANTICONGELANTE-comp.especial |  |  | m3
510
componentes del precio | polin. | codigo | polin.
| origen | reajuste | base
| 2004-07-01 |  | Dic-01
Materiales
material zarandeado | 0.69798 | 029 | 0.39715
material triturado | 0.30202 | 016 | 0.1814
| 1 |  | 0.57855
Subtotal Materiales | 0.70715 |  | 0.57855
Mano de Obra | 0.03356 | 013 | 0.03628
Equipo | 0.25929 | 034 | 0.17743
Flete | 0 | 025 | 0
Subtotal 1 | 1 |  | 0.79226
GG ( % s/Subt 1) | 0.1 | 014 | 0.10374
Subtotal 2 | 1.1 |  | 0.89601
CF ( % s/Subt 2) | 0.01705 | 015 | 0.013085
Subtotal 3 | 1.1171 |  | 0.90909
Beneficio ( % s/Subt 3) | 0.1117 |  | 0.090909
Subtotal 4 | 1.2288 |  | 1
Impuestos ( % s/Subt 4) | 0.01241 | 035 | 0
Total | 1.2412 |  | 1
15.3909
ITEM : ESTABILIZADO DE SUELO CEMENTO - inf. |  |  | m3
511
componentes precio | polin. | codigo | polin.
| origen | actual | base
| 2004-07-01 |  | Dic-01
Materiales
material zarandeado | 0.17949 | 029 | 0.14047
cemento | 0.82051 | 021 | 0.54424
| 1 |  | 0.68472
Subtotal Materiales | 0.88832 |  | 0.68472
Mano de Obra | 0.032271 | 013 | 0.038199
Equipo | 0.07941 | 034 | 0.059499
Flete | 0 | 025 | 0
Subtotal 1 | 1 |  | 0.78241
GG ( % s/Subt 1) | 0.1 | 014 | 0.11359
Subtotal 2 | 1.1 |  | 0.89601
CF ( % s/Subt 2) | 0.01705 | 015 | 0.013085
Subtotal 3 | 1.1171 |  | 0.90909
Beneficio ( % s/Subt 3) | 0.1117 |  | 0.090909
Subtotal 4 | 1.2288 |  | 1
Impuestos ( % s/Subt 4) | 0.01241 | 035 | 0
Total | 1.2412 |  | 1
ITEM :DESMONTE SUELO COMUN- c/t |  |  | m3
513
componentes del precio | polin. | codigo | polin.
| origen | reajuste | base
| 2004-07-01 |  | Dic-01
Materiales
| 0 |  | 0
| 0 |  | 0
Subtotal Materiales | 0 |  | 0
Mano de Obra | 0.10876 | 013 | 0.12674
Equipo | 0.89124 | 034 | 0.65743
Flete | 0 | 025 | 0
Subtotal 1 | 1 |  | 0.78417
GG ( % s/Subt 1) | 0.1 | 014 | 0.11183
Subtotal 2 | 1.1 |  | 0.89601
CF ( % s/Subt 2) | 0.01705 | 015 | 0.013085
Subtotal 3 | 1.1171 |  | 0.90909
Beneficio ( % s/Subt 3) | 0.1117 |  | 0.090909
Subtotal 4 | 1.2288 |  | 1
Impuestos ( % s/Subt 4) | 0.01241 | 035 | 0
Total | 1.2412 |  | 1
ITEM :DESMONTE SUELO CONSOLIDADO- c/t |  |  | m3
514
componentes del precio | polin. | codigo | polin.
| origen | reajuste | base
| 2004-07-01 |  | Dic-01
Materiales
| 0 |  | 0
| 0 |  | 0
Subtotal Materiales | 0 |  | 0
Mano de Obra | 0.081585 | 013 | 0.096325
Equipo | 0.91841 | 034 | 0.68638
Flete | 0 | 025 | 0
Subtotal 1 | 1 |  | 0.7827
GG ( % s/Subt 1) | 0.1 | 014 | 0.1133
Subtotal 2 | 1.1 |  | 0.89601
CF ( % s/Subt 2) | 0.01705 | 015 | 0.013085
Subtotal 3 | 1.1171 |  | 0.90909
Beneficio ( % s/Subt 3) | 0.1117 |  | 0.090909
Subtotal 4 | 1.2288 |  | 1
Impuestos ( % s/Subt 4) | 0.01241 | 035 | 0
Total | 1.2412 |  | 1
ITEM :DESMONTE ROCA -c/t |  |  | m3
515
componentes del precio | polin. | codigo | polin.
| origen | reajuste | base
| 2004-07-01 |  | Dic-01
Materiales
| 0 |  | 0
| 0 |  | 0
Subtotal Materiales | 0 |  | 0
Mano de Obra | 0.075319 | 013 | 0.089197
Equipo | 0.92468 | 034 | 0.69316
Flete | 0 | 025 | 0
Subtotal 1 | 1 |  | 0.78236
GG ( % s/Subt 1) | 0.1 | 014 | 0.11365
Subtotal 2 | 1.1 |  | 0.89601
CF ( % s/Subt 2) | 0.01705 | 015 | 0.013085
Subtotal 3 | 1.1171 |  | 0.90909
Beneficio ( % s/Subt 3) | 0.1117 |  | 0.090909
Subtotal 4 | 1.2288 |  | 1
Impuestos ( % s/Subt 4) | 0.01241 | 035 | 0
Total | 1.2412 |  | 1
ITEM :DESMONTE EN ROCA NO URBANA- c/t |  |  | m3
516
componentes del precio | polin. | codigo | polin.
| origen | reajuste | base
| 2004-07-01 |  | Dic-01
Materiales
desgas.cupls.barre.broc.adap | 0.33333 | 385 | 0.023222
explosivos, detonadores, etc | 0.66667 | 583 | 0.063906
| 1 |  | 0.087128
Subtotal Materiales | 0.12455 |  | 0.087128
Mano de Obra | 0.08823 | 013 | 0.10457
Equipo | 0.78722 | 034 | 0.59058
Flete | 0 | 025 | 0
Subtotal 1 | 1 |  | 0.78227
GG ( % s/Subt 1) | 0.1 | 014 | 0.11373
Subtotal 2 | 1.1 |  | 0.89601
CF ( % s/Subt 2) | 0.01705 | 015 | 0.013085
Subtotal 3 | 1.1171 |  | 0.90909
Beneficio ( % s/Subt 3) | 0.1117 |  | 0.090909
Subtotal 4 | 1.2288 |  | 1
Impuestos ( % s/Subt 4) | 0.01241 | 035 | 0
Total | 1.2412 |  | 1
ITEM :EXCAVACION EN ROCA - c/t |  |  | m3
517
componentes del precio | polin. | codigo | polin.
| origen | reajuste | base
| 2004-07-01 |  | Dic-01
Materiales
| 0 |  | 0
| 0 |  | 0
Subtotal Materiales | 0 |  | 0
Mano de Obra | 0.075022 | 013 | 0.088858
Equipo | 0.92498 | 034 | 0.69348
Flete | 0 | 025 | 0
Subtotal 1 | 1 |  | 0.78234
GG ( % s/Subt 1) | 0.1 | 014 | 0.11366
Subtotal 2 | 1.1 |  | 0.89601
CF ( % s/Subt 2) | 0.01705 | 015 | 0.013085
Subtotal 3 | 1.1171 |  | 0.90909
Beneficio ( % s/Subt 3) | 0.1117 |  | 0.090909
Subtotal 4 | 1.2288 |  | 1
Impuestos ( % s/Subt 4) | 0.01241 | 035 | 0
Total | 1.2412 |  | 1
ITEM :EXCAVACION DE ZANJAS - s/t |  |  | m3
518
componentes del precio | polin. | codigo | polin.
| origen | reajuste | base
| 2004-07-01 |  | Dic-01
Materiales
| 0 |  | 0
| 0 |  | 0
Subtotal Materiales | 0 |  | 0
Mano de Obra | 0.087026 | 013 | 0.10248
Equipo | 0.91297 | 034 | 0.68052
Flete | 0 | 025 | 0
Subtotal 1 | 1 |  | 0.783
GG ( % s/Subt 1) | 0.1 | 014 | 0.11301
Subtotal 2 | 1.1 |  | 0.89601
CF ( % s/Subt 2) | 0.01705 | 015 | 0.013085
Subtotal 3 | 1.1171 |  | 0.90909
Beneficio ( % s/Subt 3) | 0.1117 |  | 0.090909
Subtotal 4 | 1.2288 |  | 1
Impuestos ( % s/Subt 4) | 0.01241 | 035 | 0
Total | 1.2412 |  | 1
ITEM :EXCAVACION DE ZANJAS c/t |  |  | m3
519
componentes del precio | polin. | codigo | polin.
| origen | reajuste | base
| 2004-07-01 |  | Dic-01
Materiales
| 0 |  | 0
| 0 |  | 0
Subtotal Materiales | 0 |  | 0
Mano de Obra | 0.11537 | 013 | 0.13403
Equipo | 0.88463 | 034 | 0.6505
Flete | 0 | 025 | 0
Subtotal 1 | 1 |  | 0.78453
GG ( % s/Subt 1) | 0.1 | 014 | 0.11148
Subtotal 2 | 1.1 |  | 0.89601
CF ( % s/Subt 2) | 0.01705 | 015 | 0.013085
Subtotal 3 | 1.1171 |  | 0.90909
Beneficio ( % s/Subt 3) | 0.1117 |  | 0.090909
Subtotal 4 | 1.2288 |  | 1
Impuestos ( % s/Subt 4) | 0.01241 | 035 | 0
Total | 1.2412 |  | 1
ITEM :EXCAVACION DE ZANJAS Y RELLENO - s/cama arena |  |  | m3
520
componentes del precio | polin. | codigo | polin.
| origen | reajuste | base
| 2004-07-01 |  | Dic-01
Materiales
| 0 |  | 0
| 0 |  | 0
Subtotal Materiales | 0 |  | 0
Mano de Obra | 0.15469 | 013 | 0.1764
Equipo | 0.84531 | 034 | 0.61017
Flete | 0 | 025 | 0
Subtotal 1 | 1 |  | 0.78657
GG ( % s/Subt 1) | 0.1 | 014 | 0.10943
Subtotal 2 | 1.1 |  | 0.89601
CF ( % s/Subt 2) | 0.01705 | 015 | 0.013085
Subtotal 3 | 1.1171 |  | 0.90909
Beneficio ( % s/Subt 3) | 0.1117 |  | 0.090909
Subtotal 4 | 1.2288 |  | 1
Impuestos ( % s/Subt 4) | 0.01241 | 035 | 0
Total | 1.2412 |  | 1
ITEM :EXCAVACION DE ZANJAS Y RELLENO -c/cama arena |  |  | m3
521
componentes del precio | polin. | codigo | polin.
| origen | reajuste | base
| 2004-07-01 |  | Dic-01
Materiales
arena a pie de obra | 1 | 029 | 0.18496
| 1 |  | 0.18496
Subtotal Materiales | 0.22352 |  | 0.18496
Mano de Obra | 0.14192 | 013 | 0.15779
Equipo | 0.63455 | 034 | 0.44656
Flete | 0 | 025 | 0
Subtotal 1 | 1 |  | 0.78931
GG ( % s/Subt 1) | 0.1 | 014 | 0.10669
Subtotal 2 | 1.1 |  | 0.89601
CF ( % s/Subt 2) | 0.01705 | 015 | 0.013085
Subtotal 3 | 1.1171 |  | 0.90909
Beneficio ( % s/Subt 3) | 0.1117 |  | 0.090909
Subtotal 4 | 1.2288 |  | 1
Impuestos ( % s/Subt 4) | 0.01241 | 035 | 0
Total | 1.2412 |  | 1
ITEM :MOVILIZACION DE OBRA |  |  | gl
525
componentes precio | polin. | codigo | polin.
| origen | actual | base
| 2004-07-01 |  | Dic-01
Materiales
0
| 0 |  | 0
Subtotal Materiales | 0 |  | 0
Mano de Obra | 0.15 | 013 | 0.17143
Equipo | 0.85 | 034 | 0.6149
Flete | 0 | 025 | 0
Subtotal 1 | 1 |  | 0.78633
GG ( % s/Subt 1) | 0.1 | 014 | 0.10967
Subtotal 2 | 1.1 |  | 0.89601
CF ( % s/Subt 2) | 0.01705 | 015 | 0.013085
Subtotal 3 | 1.1171 |  | 0.90909
Beneficio ( % s/Subt 3) | 0.1117 |  | 0.090909
Subtotal 4 | 1.2288 |  | 1
Impuestos ( % s/Subt 4) | 0.01241 | 035 | 0
Total | 1.2412 |  | 1
ITEM :CUADRILLA TRABAJOS VIALES NO ESPECIFICADOS |  |  | gl
526
componentes precio | polin. | codigo | polin.
| origen | actual | base
| 2004-07-01 |  | Dic-01
Materiales
0
| 0 |  | 0
Subtotal Materiales | 0 |  | 0
Mano de Obra | 0.303 | 013 | 0.32314
Equipo | 0.697 | 034 | 0.47052
Flete | 0 | 025 | 0
Subtotal 1 | 1 |  | 0.79366
GG ( % s/Subt 1) | 0.1 | 014 | 0.10234
Subtotal 2 | 1.1 |  | 0.89601
CF ( % s/Subt 2) | 0.01705 | 015 | 0.013085
Subtotal 3 | 1.1171 |  | 0.90909
Beneficio ( % s/Subt 3) | 0.1117 |  | 0.090909
Subtotal 4 | 1.2288 |  | 1
Impuestos ( % s/Subt 4) | 0.01241 | 035 | 0
Total | 1.2412 |  | 1
ITEM :GAVIONES DE PIEDRA BOLA |  |  | m3
551
componentes del precio | polin. | codigo | polin.
| origen | reajuste | base
| 2004-07-01 |  | Dic-01
Materiales
gaviones alambre cincado | 0.79127 | 492 | 0.30341
piedra bola a pie de obra | 0.20873 | 016 | 0.1364
| 1 |  | 0.43981
Subtotal Materiales | 0.67001 |  | 0.43981
Mano de Obra | 0.18963 | 013 | 0.2354
Equipo | 0.094733 | 034 | 0.074439
Flete | 0.045628 | 025 | 0.027224
Subtotal 1 | 1 |  | 0.77688
GG ( % s/Subt 1) | 0.1 | 014 | 0.11913
Subtotal 2 | 1.1 |  | 0.89601
CF ( % s/Subt 2) | 0.01705 | 015 | 0.013085
Subtotal 3 | 1.1171 |  | 0.90909
Beneficio ( % s/Subt 3) | 0.1117 |  | 0.090909
Subtotal 4 | 1.2288 |  | 1
Impuestos ( % s/Subt 4) | 0.01241 | 035 | 0
Total | 1.2412 |  | 1
ITEM :GAVIONES DE PIEDRA BOLA-c/geot. |  |  | m3
552
componentes del precio | polin. | codigo | polin.
| origen | reajuste | base
| 2004-07-01 |  | Dic-01
Materiales
gaviones alambre cincado | 0.74708 | 492 | 0.28391
piedra bola a pie de obra | 0.19707 | 016 | 0.12764
geotextil | 0.055847 | 493 | 0.030174
| 1 |  | 0.44172
Subtotal Materiales | 0.67093 |  | 0.44172
Mano de Obra | 0.19636 | 013 | 0.24125
Equipo | 0.089566 | 034 | 0.069655
Flete | 0.043139 | 025 | 0.025474
Subtotal 1 | 1 |  | 0.7781
GG ( % s/Subt 1) | 0.1 | 014 | 0.1179
Subtotal 2 | 1.1 |  | 0.89601
CF ( % s/Subt 2) | 0.01705 | 015 | 0.013085
Subtotal 3 | 1.1171 |  | 0.90909
Beneficio ( % s/Subt 3) | 0.1117 |  | 0.090909
Subtotal 4 | 1.2288 |  | 1
Impuestos ( % s/Subt 4) | 0.01241 | 035 | 0
Total | 1.2412 |  | 1
ITEM :COLCHONETAS CON PIEDRA BOLA |  |  | m2
553
componentes del precio | polin. | codigo | polin.
| origen | reajuste | base
| 2004-07-01 |  | Dic-01
Materiales
colchoneta 23 cm al.tej.2,2mm | 0.87297 | 492 | 0.2775
piedra bolaa pie de obra | 0.12703 | 016 | 0.06882
| 1 |  | 0.34632
Subtotal Materiales | 0.53932 |  | 0.34632
Mano de Obra | 0.15653 | 013 | 0.20013
Equipo | 0.20527 | 034 | 0.16612
Flete | 0.09887 | 025 | 0.060754
Subtotal 1 | 1 |  | 0.77332
GG ( % s/Subt 1) | 0.1 | 014 | 0.12269
Subtotal 2 | 1.1 |  | 0.89601
CF ( % s/Subt 2) | 0.01705 | 015 | 0.013085
Subtotal 3 | 1.1171 |  | 0.90909
Beneficio ( % s/Subt 3) | 0.1117 |  | 0.090909
Subtotal 4 | 1.2288 |  | 1
Impuestos ( % s/Subt 4) | 0.01241 | 035 | 0
Total | 1.2412 |  | 1
ITEM :DRENAJE |  |  | ml
555
componentes del precio | polin. | codigo | polin.
| origen | reajuste | base
| 2004-07-01 |  | Dic-01
Materiales
caño PVC 160 | 0.2649 | 174 | 0.074979
piedra bola a pie de obra | 0.36905 | 016 | 0.13759
geotextil | 0.36604 | 493 | 0.11385
| 1 |  | 0.32642
Subtotal Materiales | 0.46793 |  | 0.32642
Mano de Obra | 0.35124 | 013 | 0.35619
Equipo | 0.18083 | 034 | 0.11608
Flete | 0 | 025 | 0
Subtotal 1 | 1 |  | 0.79869
GG ( % s/Subt 1) | 0.1 | 014 | 0.097317
Subtotal 2 | 1.1 |  | 0.89601
CF ( % s/Subt 2) | 0.01705 | 015 | 0.013085
Subtotal 3 | 1.1171 |  | 0.90909
Beneficio ( % s/Subt 3) | 0.1117 |  | 0.090909
Subtotal 4 | 1.2288 |  | 1
Impuestos ( % s/Subt 4) | 0.01241 | 035 | 0
Total | 1.2412 |  | 1
ITEM :CAÑO ALCANTARILLA-d:1.2 m |  |  | ml
560
componentes del precio | polin. | codigo | polin.
| origen | reajuste | base
| 2004-07-01 |  | Dic-01
Materiales
caño chapa ond. d:1.2 m, e:1.6mm | 1 | 415 | 0.43797
| 1 |  | 0.43797
Subtotal Materiales | 0.71101 |  | 0.43797
Mano de Obra | 0.13741 | 013 | 0.19654
Equipo | 0.091862 | 034 | 0.083172
Flete | 0.059725 | 025 | 0.041059
Subtotal 1 | 1 |  | 0.75874
GG ( % s/Subt 1) | 0.1 | 014 | 0.13726
Subtotal 2 | 1.1 |  | 0.89601
CF ( % s/Subt 2) | 0.01705 | 015 | 0.013085
Subtotal 3 | 1.1171 |  | 0.90909
Beneficio ( % s/Subt 3) | 0.1117 |  | 0.090909
Subtotal 4 | 1.2288 |  | 1
Impuestos ( % s/Subt 4) | 0.01241 | 035 | 0
Total | 1.2412 |  | 1
ITEM :BARANDA METALICA CINCADA |  |  | ml
565
componentes del precio | polin. | codigo | polin.
| origen | reajuste | base
| 2004-07-01 |  | Dic-01
Materiales
baranda metálica cincada | 0.62069 | 415 | 0.31351
poste metálico | 0.37931 | 472 | 0.15805
| 1 |  | 0.47156
Subtotal Materiales | 0.76933 |  | 0.47156
Mano de Obra | 0.13782 | 013 | 0.21011
Equipo | 0 | 034 | 0
Flete | 0.092851 | 025 | 0.068035
Subtotal 1 | 1 |  | 0.7497
GG ( % s/Subt 1) | 0.1 | 014 | 0.1463
Subtotal 2 | 1.1 |  | 0.89601
CF ( % s/Subt 2) | 0.01705 | 015 | 0.013085
Subtotal 3 | 1.1171 |  | 0.90909
Beneficio ( % s/Subt 3) | 0.1117 |  | 0.090909
Subtotal 4 | 1.2288 |  | 1
Impuestos ( % s/Subt 4) | 0.01241 | 035 | 0
Total | 1.2412 |  | 1
ITEM :CORDON CUNETA |  |  | ml
571
componentes del precio | polin. | codigo | polin.
| origen | reajuste | base
| 2004-07-01 |  | Dic-01
Materiales
Hº elaborado 350 Kg cem/m3 | 1 | P063 | 0.6164
| 1 |  | 0.6164
Subtotal Materiales | 0.82305 |  | 0.6164
Mano de Obra | 0.14193 | 013 | 0.1526
Equipo | 0.035017 | 034 | 0.023831
Flete | 0 | 025 | 0
Subtotal 1 | 1 |  | 0.79283
GG ( % s/Subt 1) | 0.1 | 014 | 0.10318
Subtotal 2 | 1.1 |  | 0.89601
CF ( % s/Subt 2) | 0.01705 | 015 | 0.013085
Subtotal 3 | 1.1171 |  | 0.90909
Beneficio ( % s/Subt 3) | 0.1117 |  | 0.090909
Subtotal 4 | 1.2288 |  | 1
Impuestos ( % s/Subt 4) | 0.01241 | 035 | 0
Total | 1.2412 |  | 1
ITEM :REJA CALZADA COMPLETA |  |  | u
570
componentes del precio | polin. | codigo | polin.
| origen | reajuste | base
| 2004-07-01 |  | Dic-01
Materiales
reja de calzada | 0.58565 | 472 | 0.19969
Hº elaborado 300kg cem | 0.32378 | P062 | 0.21799
hierro | 0.077887 | 119 | 0.02825
madera p/enc. | 0.012682 | 310 | 0.0093877
| 1 |  | 0.45531
Subtotal Materiales | 0.71995 |  | 0.45531
Mano de Obra | 0.18446 | 013 | 0.2459
Equipo | 0.027644 | 034 | 0.023327
Flete | 0.06795 | 025 | 0.043538
Subtotal 1 | 1 |  | 0.76808
GG ( % s/Subt 1) | 0.1 | 014 | 0.12793
Subtotal 2 | 1.1 |  | 0.89601
CF ( % s/Subt 2) | 0.01705 | 015 | 0.013085
Subtotal 3 | 1.1171 |  | 0.90909
Beneficio ( % s/Subt 3) | 0.1117 |  | 0.090909
Subtotal 4 | 1.2288 |  | 1
Impuestos ( % s/Subt 4) | 0.01241 | 035 | 0
Total | 1.2412 |  | 1
ITEM :CALZADA DE HORMIGON-0.15 m |  |  | m2
572
componentes del precio | polin. | codigo | polin.
| origen | reajuste | base
| 2004-07-01 |  | Dic-01
Materiales
hierro | 0.064078 | 119 | 0.020666
Hº elaborado 350 Kg cem/m3 | 0.93592 | P063 | 0.55637
| 1 |  | 0.57703
Subtotal Materiales | 0.75051 |  | 0.57703
Mano de Obra | 0.075707 | 013 | 0.086088
Equipo | 0.16613 | 034 | 0.11958
Flete | 0.0076508 | 025 | 0.0041814
Subtotal 1 | 1 |  | 0.78688
GG ( % s/Subt 1) | 0.1 | 014 | 0.10912
Subtotal 2 | 1.1 |  | 0.89601
CF ( % s/Subt 2) | 0.01705 | 015 | 0.013085
Subtotal 3 | 1.1171 |  | 0.90909
Beneficio ( % s/Subt 3) | 0.1117 |  | 0.090909
Subtotal 4 | 1.2288 |  | 1
Impuestos ( % s/Subt 4) | 0.01241 | 035 | 0
Total | 1.2412 |  | 1
ITEM :ADOQUINADO/ARTICULADO TRANS.VEHIC.-c/prov ext. |  |  | m2 | m2
575
componentes precio | polin. | codigo | polin.
| origen | reajuste | base
| 2004-07-01 |  | Dic-01
Materiales
adoquines 8 cm, prov. Comodoro | 0.94595 | 031 | 0.38449
arena | 0.054054 | 016 | 0.022531
| 1 |  | 0.40702
Subtotal Materiales | 0.46502 |  | 0.40702
Mano de Obra | 0.13058 | 013 | 0.14898
Equipo | 0.05048 | 034 | 0.036454
Flete | 0.35392 | 025 | 0.19407
Subtotal 1 | 1 |  | 0.78652
GG ( % s/Subt 1) | 0.1 | 014 | 0.10948
Subtotal 2 | 1.1 |  | 0.89601
CF ( % s/Subt 2) | 0.01705 | 015 | 0.013085
Subtotal 3 | 1.1171 |  | 0.90909
Beneficio ( % s/Subt 3) | 0.1117 |  | 0.090909
Subtotal 4 | 1.2288 |  | 1
Impuestos ( % s/Subt 4) | 0.01241 | 035 | 0
Total | 1.2412 |  | 1
ITEM :ADOQUINADO/ARTICULADO TRANS.PEAT.- c/prov ext. |  |  | m2
576
componentes precio | polin. | codigo | polin.
| origen | reajuste | base
| 2004-07-01 |  | Dic-01
Materiales
adoquines 6 cm, prov. Comodoro | 0.93525 | 031 | 0.38071
arena | 0.064748 | 016 | 0.027029
| 1 |  | 0.40774
Subtotal Materiales | 0.46788 |  | 0.40774
Mano de Obra | 0.13989 | 013 | 0.15886
Equipo | 0.036766 | 034 | 0.026427
Flete | 0.35546 | 025 | 0.19401
Subtotal 1 | 1 |  | 0.78703
GG ( % s/Subt 1) | 0.1 | 014 | 0.10897
Subtotal 2 | 1.1 |  | 0.89601
CF ( % s/Subt 2) | 0.01705 | 015 | 0.013085
Subtotal 3 | 1.1171 |  | 0.90909
Beneficio ( % s/Subt 3) | 0.1117 |  | 0.090909
Subtotal 4 | 1.2288 |  | 1
Impuestos ( % s/Subt 4) | 0.01241 | 035 | 0
Total | 1.2412 |  | 1
ITEM :ADOQUINADO/ARTICULADO -c/prov local |  |  | m2
577
componentes precio | polin. | codigo | polin.
| origen | reajuste | base
| 2004-07-01 |  | Dic-01
Materiales
adoquines 10 cm -elab. local | 0.94595 | 031 | 0.50699
arena | 0.054054 | 016 | 0.02971
| 1 |  | 0.5367
Subtotal Materiales | 0.70549 |  | 0.5367
Mano de Obra | 0.21792 | 013 | 0.21608
Equipo | 0.076584 | 034 | 0.048068
Flete | 0 | 025 | 0
Subtotal 1 | 1 |  | 0.80085
GG ( % s/Subt 1) | 0.1 | 014 | 0.095156
Subtotal 2 | 1.1 |  | 0.89601
CF ( % s/Subt 2) | 0.01705 | 015 | 0.013085
Subtotal 3 | 1.1171 |  | 0.90909
Beneficio ( % s/Subt 3) | 0.1117 |  | 0.090909
Subtotal 4 | 1.2288 |  | 1
Impuestos ( % s/Subt 4) | 0.01241 | 035 | 0
Total | 1.2412 |  | 1
ITEM :PROVISION CONCRETO ASFALTICO - c/t |  |  | ton
581
componentes del precio | polin. | codigo | polin.
| origen | reajuste | base
| 2004-07-01 |  | Dic-01
Materiales
material zarandeado | 0.079782 | 016 | 0.063386
material triturado | 0.045185 | 016 | 0.0359
cemento asfáltico | 0.87503 | 582 | 0.41725
| 1 |  | 0.51654
Subtotal Materiales | 0.69708 |  | 0.51654
Mano de Obra | 0.018351 | 013 | 0.026621
Equipo | 0.068924 | 034 | 0.063289
Flete | 0.21564 | 025 | 0.15035
Subtotal 1 | 1 |  | 0.7568
GG ( % s/Subt 1) | 0.1 | 014 | 0.13921
Subtotal 2 | 1.1 |  | 0.89601
CF ( % s/Subt 2) | 0.01705 | 015 | 0.013085
Subtotal 3 | 1.1171 |  | 0.90909
Beneficio ( % s/Subt 3) | 0.1117 |  | 0.090909
Subtotal 4 | 1.2288 |  | 1
Impuestos ( % s/Subt 4) | 0.01241 | 035 | 0
Total | 1.2412 |  | 1
ITEM :CARPETA CONCRETO ASFALTICO- esp:0.10 m |  |  | m2
582
componentes del precio | polin. | codigo | polin.
| origen | reajuste | base
| 2004-07-01 |  | Dic-01
Materiales
concreto asfaltico | 1 | P581 | 0.63235
| 1 |  | 0.63235
Subtotal Materiales | 0.85746 |  | 0.63235
Mano de Obra | 0.034307 | 013 | 0.045503
Equipo | 0.10823 | 034 | 0.090866
Flete | 0 | 025 | 0
Subtotal 1 | 1 |  | 0.76872
GG ( % s/Subt 1) | 0.1 | 014 | 0.12728
Subtotal 2 | 1.1 |  | 0.89601
CF ( % s/Subt 2) | 0.01705 | 015 | 0.013085
Subtotal 3 | 1.1171 |  | 0.90909
Beneficio ( % s/Subt 3) | 0.1117 |  | 0.090909
Subtotal 4 | 1.2288 |  | 1
Impuestos ( % s/Subt 4) | 0.01241 | 035 | 0
Total | 1.2412 |  | 1
ITEM :RIEGO BITUMINOSO IMPRIMACION |  |  | m2
583
componentes del precio | polin. | codigo | polin.
| origen | reajuste | base
| 2004-07-01 |  | Dic-01
Materiales
asfalto EM-1 | 1 | 582 | 0.41215
| 1 |  | 0.41215
Subtotal Materiales | 0.59482 |  | 0.41215
Mano de Obra | 0.035114 | 013 | 0.051597
Equipo | 0.1335 | 034 | 0.12417
Flete | 0.23657 | 025 | 0.16708
Subtotal 1 | 1 |  | 0.755
GG ( % s/Subt 1) | 0.1 | 014 | 0.14101
Subtotal 2 | 1.1 |  | 0.89601
CF ( % s/Subt 2) | 0.01705 | 015 | 0.013085
Subtotal 3 | 1.1171 |  | 0.90909
Beneficio ( % s/Subt 3) | 0.1117 |  | 0.090909
Subtotal 4 | 1.2288 |  | 1
Impuestos ( % s/Subt 4) | 0.01241 | 035 | 0
Total | 1.2412 |  | 1
ITEM :RIEGO BITUMINOSO DE LIGA |  |  | m2
584
componentes del precio | polin. | codigo | polin.
| origen | reajuste | base
| 2004-07-01 |  | Dic-01
Materiales
asfalto EM-1/ER-1 | 1 | 582 | 0.28948
| 1 |  | 0.28948
Subtotal Materiales | 0.44216 |  | 0.28948
Mano de Obra | 0.083528 | 013 | 0.11597
Equipo | 0.19294 | 034 | 0.16956
Flete | 0.28137 | 025 | 0.18776
Subtotal 1 | 1 |  | 0.76277
GG ( % s/Subt 1) | 0.1 | 014 | 0.13324
Subtotal 2 | 1.1 |  | 0.89601
CF ( % s/Subt 2) | 0.01705 | 015 | 0.013085
Subtotal 3 | 1.1171 |  | 0.90909
Beneficio ( % s/Subt 3) | 0.1117 |  | 0.090909
Subtotal 4 | 1.2288 |  | 1
Impuestos ( % s/Subt 4) | 0.01241 | 035 | 0
Total | 1.2412 |  | 1
ITEM :PERFILADO CALZADA ENRIPIADA |  |  | Ha
591
componentes del precio | polin. | codigo | polin.
| origen | reajuste | base
| 2004-07-01 |  | Dic-01
Materiales
| 0 |  | 0
| 0 |  | 0
Subtotal Materiales | 0 |  | 0
Mano de Obra | 0.082861 | 013 | 0.097772
Equipo | 0.91714 | 034 | 0.685
Flete | 0 | 025 | 0
Subtotal 1 | 1 |  | 0.78277
GG ( % s/Subt 1) | 0.1 | 014 | 0.11323
Subtotal 2 | 1.1 |  | 0.89601
CF ( % s/Subt 2) | 0.01705 | 015 | 0.013085
Subtotal 3 | 1.1171 |  | 0.90909
Beneficio ( % s/Subt 3) | 0.1117 |  | 0.090909
Subtotal 4 | 1.2288 |  | 1
Impuestos ( % s/Subt 4) | 0.01241 | 035 | 0
Total | 1.2412 |  | 1
ITEM :GRUPO GENERADOR |  |  | gl
595
componentes precio | polin. | codigo | polin.
| origen | reajuste | base
| 2004-07-01 |  | Dic-01
Materiales
generador electrico 150 kw | 0.98431 | 442 | 0.7032
tablero, cables, etc | 0.0071327 | 148 | 0.0065364
instrumentos electricos | 0.0042796 | 243 | 0.003858
accesorios metalicos | 0.0042796 | 119 | 0.0021267
| 1 |  | 0.71572
Subtotal Materiales | 0.95634 |  | 0.71572
Mano de Obra | 0.027285 | 013 | 0.037517
Equipo | 0 | 034 | 0
Flete | 0.016371 | 025 | 0.010819
Subtotal 1 | 1 |  | 0.76405
GG ( % s/Subt 1) | 0.1 | 014 | 0.13195
Subtotal 2 | 1.1 |  | 0.89601
CF ( % s/Subt 2) | 0.01705 | 015 | 0.013085
Subtotal 3 | 1.1171 |  | 0.90909
Beneficio ( % s/Subt 3) | 0.1117 |  | 0.090909
Subtotal 4 | 1.2288 |  | 1
Impuestos ( % s/Subt 4) | 0.01241 | 035 | 0
Total | 1.2412 |  | 1

## agua
COMISION DE REDETERMINACION DE PRECIOS
POLINOMICAS GENERALES
ITEM :PROVISION Y COLOCACION PE AGUA- 75 mm |  |  | ml
611
componentes del precio | polin. | codigo | polin.
| origen | reajuste | base
| 2004-07-01 |  | Dic-01
Materiales
arena | 0.39783 | 029 | 0.22814
cañería PE 75 PN10 y acc | 0.60217 | 481 | 0.25249
| 1 |  | 0.48063
Subtotal Materiales | 0.66246 |  | 0.48063
Mano de Obra | 0.17781 | 013 | 0.2068
Equipo | 0.043354 | 034 | 0.031917
Flete | 0.11637 | 025 | 0.065051
Subtotal 1 | 1 |  | 0.78439
GG ( % s/Subt 1) | 0.1 | 014 | 0.11161
Subtotal 2 | 1.1 |  | 0.89601
CF ( % s/Subt 2) | 0.01705 | 015 | 0.013085
Subtotal 3 | 1.1171 |  | 0.90909
Beneficio ( % s/Subt 3) | 0.1117 |  | 0.090909
Subtotal 4 | 1.2288 |  | 1
Impuestos ( % s/Subt 4) | 0.01241 | 035 | 0
Total | 1.2412 |  | 1
ITEM :PROVISION Y COLOCACION PE AGUA- 90 mm |  |  | ml
612
componentes del precio | polin. | codigo | polin.
| origen | reajuste | base
| 2004-07-01 |  | Dic-01
Materiales
arena | 0.32144 | 029 | 0.18928
cañería PE 90 PN10 y acc | 0.67856 | 481 | 0.29216
| 1 |  | 0.48144
Subtotal Materiales | 0.6648 |  | 0.48144
Mano de Obra | 0.16325 | 013 | 0.19428
Equipo | 0.042649 | 034 | 0.032127
Flete | 0.12929 | 025 | 0.073953
Subtotal 1 | 1 |  | 0.7818
GG ( % s/Subt 1) | 0.1 | 014 | 0.1142
Subtotal 2 | 1.1 |  | 0.89601
CF ( % s/Subt 2) | 0.01705 | 015 | 0.013085
Subtotal 3 | 1.1171 |  | 0.90909
Beneficio ( % s/Subt 3) | 0.1117 |  | 0.090909
Subtotal 4 | 1.2288 |  | 1
Impuestos ( % s/Subt 4) | 0.01241 | 035 | 0
Total | 1.2412 |  | 1
ITEM :PROVISION Y COLOCACION PE AGUA- 110 mm |  |  | ml
613
componentes del precio | polin. | codigo | polin.
| origen | reajuste | base
| 2004-07-01 |  | Dic-01
Materiales
arena | 0.25357 | 029 | 0.15732
cañería PE 110 PN10 y acc | 0.74643 | 481 | 0.33862
| 1 |  | 0.49594
Subtotal Materiales | 0.70908 |  | 0.49594
Mano de Obra | 0.18533 | 013 | 0.21787
Equipo | 0.054225 | 034 | 0.040351
Flete | 0.051371 | 025 | 0.029026
Subtotal 1 | 1 |  | 0.78319
GG ( % s/Subt 1) | 0.1 | 014 | 0.11282
Subtotal 2 | 1.1 |  | 0.89601
CF ( % s/Subt 2) | 0.01705 | 015 | 0.013085
Subtotal 3 | 1.1171 |  | 0.90909
Beneficio ( % s/Subt 3) | 0.1117 |  | 0.090909
Subtotal 4 | 1.2288 |  | 1
Impuestos ( % s/Subt 4) | 0.01241 | 035 | 0
Total | 1.2412 |  | 1
ITEM :PROVISION Y COLOCACION PE AGUA- 125 mm |  |  | ml
614
componentes del precio | polin. | codigo | polin.
| origen | reajuste | base
| 2004-07-01 |  | Dic-01
Materiales
arena | 0.21795 | 029 | 0.13726
cañería PE 125 PN10 y acc | 0.78205 | 481 | 0.3601
| 1 |  | 0.49735
Subtotal Materiales | 0.71319 |  | 0.49735
Mano de Obra | 0.18215 | 013 | 0.21609
Equipo | 0.049963 | 034 | 0.03752
Flete | 0.054697 | 025 | 0.031188
Subtotal 1 | 1 |  | 0.78216
GG ( % s/Subt 1) | 0.1 | 014 | 0.11385
Subtotal 2 | 1.1 |  | 0.89601
CF ( % s/Subt 2) | 0.01705 | 015 | 0.013085
Subtotal 3 | 1.1171 |  | 0.90909
Beneficio ( % s/Subt 3) | 0.1117 |  | 0.090909
Subtotal 4 | 1.2288 |  | 1
Impuestos ( % s/Subt 4) | 0.01241 | 035 | 0
Total | 1.2412 |  | 1
ITEM :PROVISION Y COLOCACION PEAD AGUA- 160 mm |  |  | ml
615
componentes del precio | polin. | codigo | polin.
| origen | reajuste | base
| 2004-07-01 |  | Dic-01
Materiales
arena | 0.15479 | 029 | 0.10621
cañería PE 160 PN10 y acc | 0.84521 | 481 | 0.42402
| 1 |  | 0.53023
Subtotal Materiales | 0.75103 |  | 0.53023
Mano de Obra | 0.1473 | 013 | 0.1808
Equipo | 0.038481 | 034 | 0.029898
Flete | 0.063189 | 025 | 0.037279
Subtotal 1 | 1 |  | 0.77821
GG ( % s/Subt 1) | 0.1 | 014 | 0.11779
Subtotal 2 | 1.1 |  | 0.89601
CF ( % s/Subt 2) | 0.01705 | 015 | 0.013085
Subtotal 3 | 1.1171 |  | 0.90909
Beneficio ( % s/Subt 3) | 0.1117 |  | 0.090909
Subtotal 4 | 1.2288 |  | 1
Impuestos ( % s/Subt 4) | 0.01241 | 035 | 0
Total | 1.2412 |  | 1
ITEM :PROVISION Y COLOCACION PEAD AGUA- 180 mm |  |  | ml
616
componentes del precio | polin. | codigo | polin.
| origen | reajuste | base
| 2004-07-01 |  | Dic-01
Materiales
arena | 0.1317 | 029 | 0.093862
cañería PE 180 PN10 y acc | 0.8683 | 481 | 0.45247
| 1 |  | 0.54633
Subtotal Materiales | 0.76849 |  | 0.54633
Mano de Obra | 0.13101 | 013 | 0.16324
Equipo | 0.035138 | 034 | 0.027714
Flete | 0.065366 | 025 | 0.039146
Subtotal 1 | 1 |  | 0.77643
GG ( % s/Subt 1) | 0.1 | 014 | 0.11957
Subtotal 2 | 1.1 |  | 0.89601
CF ( % s/Subt 2) | 0.01705 | 015 | 0.013085
Subtotal 3 | 1.1171 |  | 0.90909
Beneficio ( % s/Subt 3) | 0.1117 |  | 0.090909
Subtotal 4 | 1.2288 |  | 1
Impuestos ( % s/Subt 4) | 0.01241 | 035 | 0
Total | 1.2412 |  | 1
ITEM :PROVISION Y COLOCACION PE AGUA- 200 mm |  |  | ml
617
componentes del precio | polin. | codigo | polin.
| origen | reajuste | base
| 2004-07-01 |  | Dic-01
Materiales
arena | 0.11416 | 029 | 0.083812
cañería PE 200 PN10 y acc | 0.88584 | 481 | 0.47553
| 1 |  | 0.55934
Subtotal Materiales | 0.78192 |  | 0.55934
Mano de Obra | 0.11777 | 013 | 0.14857
Equipo | 0.032304 | 034 | 0.025796
Flete | 0.068008 | 025 | 0.041235
Subtotal 1 | 1 |  | 0.77494
GG ( % s/Subt 1) | 0.1 | 014 | 0.12106
Subtotal 2 | 1.1 |  | 0.89601
CF ( % s/Subt 2) | 0.01705 | 015 | 0.013085
Subtotal 3 | 1.1171 |  | 0.90909
Beneficio ( % s/Subt 3) | 0.1117 |  | 0.090909
Subtotal 4 | 1.2288 |  | 1
Impuestos ( % s/Subt 4) | 0.01241 | 035 | 0
Total | 1.2412 |  | 1
ITEM :PROVISION Y COLOCACION PE AGUA- 225 mm |  |  | ml
618
componentes del precio | polin. | codigo | polin.
| origen | reajuste | base
| 2004-07-01 |  | Dic-01
Materiales
arena | 0.096082 | 029 | 0.073349
cañería PE 225 PN10 y acc | 0.90392 | 481 | 0.50454
| 1 |  | 0.57789
Subtotal Materiales | 0.80102 |  | 0.57789
Mano de Obra | 0.10115 | 013 | 0.12951
Equipo | 0.028289 | 034 | 0.022928
Flete | 0.069542 | 025 | 0.042798
Subtotal 1 | 1 |  | 0.77313
GG ( % s/Subt 1) | 0.1 | 014 | 0.12288
Subtotal 2 | 1.1 |  | 0.89601
CF ( % s/Subt 2) | 0.01705 | 015 | 0.013085
Subtotal 3 | 1.1171 |  | 0.90909
Beneficio ( % s/Subt 3) | 0.1117 |  | 0.090909
Subtotal 4 | 1.2288 |  | 1
Impuestos ( % s/Subt 4) | 0.01241 | 035 | 0
Total | 1.2412 |  | 1
ITEM :PROVISION Y COLOCACION PE AGUA- 250 mm |  |  | ml
619
componentes del precio | polin. | codigo | polin.
| origen | reajuste | base
| 2004-07-01 |  | Dic-01
Materiales
arena | 0.082604 | 029 | 0.064723
cañería PE 250 PN10 y acc | 0.9174 | 481 | 0.52557
| 1 |  | 0.59029
Subtotal Materiales | 0.81371 |  | 0.59029
Mano de Obra | 0.08979 | 013 | 0.11616
Equipo | 0.027366 | 034 | 0.022411
Flete | 0.069136 | 025 | 0.042989
Subtotal 1 | 1 |  | 0.77185
GG ( % s/Subt 1) | 0.1 | 014 | 0.12415
Subtotal 2 | 1.1 |  | 0.89601
CF ( % s/Subt 2) | 0.01705 | 015 | 0.013085
Subtotal 3 | 1.1171 |  | 0.90909
Beneficio ( % s/Subt 3) | 0.1117 |  | 0.090909
Subtotal 4 | 1.2288 |  | 1
Impuestos ( % s/Subt 4) | 0.01241 | 035 | 0
Total | 1.2412 |  | 1
ITEM :PROVISION Y COLOCACION PE AGUA- 315 mm |  |  | ml
620
componentes del precio | polin. | codigo | polin.
| origen | reajuste | base
| 2004-07-01 |  | Dic-01
Materiales
arena | 0.060606 | 029 | 0.050308
cañería PE 315 PN10 y acc | 0.93939 | 481 | 0.57014
| 1 |  | 0.62045
Subtotal Materiales | 0.84143 |  | 0.62045
Mano de Obra | 0.063077 | 013 | 0.083604
Equipo | 0.019427 | 034 | 0.016299
Flete | 0.076071 | 025 | 0.048461
Subtotal 1 | 1 |  | 0.76881
GG ( % s/Subt 1) | 0.1 | 014 | 0.12719
Subtotal 2 | 1.1 |  | 0.89601
CF ( % s/Subt 2) | 0.01705 | 015 | 0.013085
Subtotal 3 | 1.1171 |  | 0.90909
Beneficio ( % s/Subt 3) | 0.1117 |  | 0.090909
Subtotal 4 | 1.2288 |  | 1
Impuestos ( % s/Subt 4) | 0.01241 | 035 | 0
Total | 1.2412 |  | 1
ITEM :PROVISION Y COLOCACION PE AGUA- 355 mm |  |  | ml
621
componentes del precio | polin. | codigo | polin.
| origen | reajuste | base
| 2004-07-01 |  | Dic-01
Materiales
arena | 0.051619 | 029 | 0.043737
cañería PE 355 PN10 y acc | 0.94838 | 481 | 0.58753
| 1 |  | 0.63127
Subtotal Materiales | 0.85116 |  | 0.63127
Mano de Obra | 0.053454 | 013 | 0.071492
Equipo | 0.017595 | 034 | 0.014896
Flete | 0.077789 | 025 | 0.050004
Subtotal 1 | 1 |  | 0.76766
GG ( % s/Subt 1) | 0.1 | 014 | 0.12835
Subtotal 2 | 1.1 |  | 0.89601
CF ( % s/Subt 2) | 0.01705 | 015 | 0.013085
Subtotal 3 | 1.1171 |  | 0.90909
Beneficio ( % s/Subt 3) | 0.1117 |  | 0.090909
Subtotal 4 | 1.2288 |  | 1
Impuestos ( % s/Subt 4) | 0.01241 | 035 | 0
Total | 1.2412 |  | 1
ITEM :PROVISION Y COLOCACION PE AGUA- 400 mm |  |  | ml
622
componentes del precio | polin. | codigo | polin.
| origen | reajuste | base
| 2004-07-01 |  | Dic-01
Materiales
arena | 0.043732 | 029 | 0.037601
cañería PE 400 PN10 y acc | 0.95627 | 481 | 0.60117
| 1 |  | 0.63877
Subtotal Materiales | 0.85803 |  | 0.63877
Mano de Obra | 0.047127 | 013 | 0.063449
Equipo | 0.015669 | 034 | 0.013354
Flete | 0.079171 | 025 | 0.051231
Subtotal 1 | 1 |  | 0.76681
GG ( % s/Subt 1) | 0.1 | 014 | 0.1292
Subtotal 2 | 1.1 |  | 0.89601
CF ( % s/Subt 2) | 0.01705 | 015 | 0.013085
Subtotal 3 | 1.1171 |  | 0.90909
Beneficio ( % s/Subt 3) | 0.1117 |  | 0.090909
Subtotal 4 | 1.2288 |  | 1
Impuestos ( % s/Subt 4) | 0.01241 | 035 | 0
Total | 1.2412 |  | 1
ITEM :COLOCACION CAÑERIA POLIETILENO -rollo-s/prov |  |  | ml
630
componentes precio | polin. | codigo | polin.
| origen | actual | base
| 2004-07-01 |  | Dic-01
Materiales
arena | 1 | 029 | 0.34129
| 1 |  | 0.34129
Subtotal Materiales | 0.47801 |  | 0.34129
Mano de Obra | 0.41387 | 013 | 0.39701
Equipo | 0.10812 | 034 | 0.065651
Flete | 0 | 025 | 0
Subtotal 1 | 1 |  | 0.80395
GG ( % s/Subt 1) | 0.1 | 014 | 0.092055
Subtotal 2 | 1.1 |  | 0.89601
CF ( % s/Subt 2) | 0.01705 | 015 | 0.013085
Subtotal 3 | 1.1171 |  | 0.90909
Beneficio ( % s/Subt 3) | 0.1117 |  | 0.090909
Subtotal 4 | 1.2288 |  | 1
Impuestos ( % s/Subt 4) | 0.01241 | 035 | 0
Total | 1.2412 |  | 1
ITEM :COLOCACION CAÑERIA POLIETILENO -tira- s/prov |  |  | ml
631
componentes precio | polin. | codigo | polin.
| origen | actual | base
| 2004-07-01 |  | Dic-01
Materiales
arena | 1 | 029 | 0.26152
| 1 |  | 0.26152
Subtotal Materiales | 0.37296 |  | 0.26152
Mano de Obra | 0.49207 | 013 | 0.46358
Equipo | 0.13498 | 034 | 0.080492
Flete | 0 | 025 | 0
Subtotal 1 | 1 |  | 0.8056
GG ( % s/Subt 1) | 0.1 | 014 | 0.090409
Subtotal 2 | 1.1 |  | 0.89601
CF ( % s/Subt 2) | 0.01705 | 015 | 0.013085
Subtotal 3 | 1.1171 |  | 0.90909
Beneficio ( % s/Subt 3) | 0.1117 |  | 0.090909
Subtotal 4 | 1.2288 |  | 1
Impuestos ( % s/Subt 4) | 0.01241 | 035 | 0
Total | 1.2412 |  | 1
ITEM :PROVISION Y COLOC.VAL.ESCLUSA- 75 mm |  |  | ml
650
componentes del precio | polin. | codigo | polin.
| origen | reajuste | base
| 2004-07-01 |  | Dic-01
Materiales
valvula y accesorios | 1 | 258 | 0.70401
| 1 |  | 0.70401
Subtotal Materiales | 0.9372 |  | 0.70401
Mano de Obra | 0.03647 | 013 | 0.048262
Equipo | 0 | 034 | 0
Flete | 0.026326 | 025 | 0.016744
Subtotal 1 | 1 |  | 0.76901
GG ( % s/Subt 1) | 0.1 | 014 | 0.12699
Subtotal 2 | 1.1 |  | 0.89601
CF ( % s/Subt 2) | 0.01705 | 015 | 0.013085
Subtotal 3 | 1.1171 |  | 0.90909
Beneficio ( % s/Subt 3) | 0.1117 |  | 0.090909
Subtotal 4 | 1.2288 |  | 1
Impuestos ( % s/Subt 4) | 0.01241 | 035 | 0
Total | 1.2412 |  | 1
ITEM :PROVISION Y COL.VAL.ESCLUSA- 110 mm |  |  | u
651
componentes del precio | polin. | codigo | polin.
| origen | reajuste | base
| 2004-07-01 |  | Dic-01
Materiales
valvula y accesorios | 1 | 258 | 0.70484
| 1 |  | 0.70484
Subtotal Materiales | 0.93887 |  | 0.70484
Mano de Obra | 0.03695 | 013 | 0.048869
Equipo | 0 | 034 | 0
Flete | 0.024183 | 025 | 0.015372
Subtotal 1 | 1 |  | 0.76909
GG ( % s/Subt 1) | 0.1 | 014 | 0.12692
Subtotal 2 | 1.1 |  | 0.89601
CF ( % s/Subt 2) | 0.01705 | 015 | 0.013085
Subtotal 3 | 1.1171 |  | 0.90909
Beneficio ( % s/Subt 3) | 0.1117 |  | 0.090909
Subtotal 4 | 1.2288 |  | 1
Impuestos ( % s/Subt 4) | 0.01241 | 035 | 0
Total | 1.2412 |  | 1
ITEM :PROVISION Y COL.VAL.ESCLUSA- 160 mm |  |  | u
652
componentes del precio | polin. | codigo | polin.
| origen | reajuste | base
| 2004-07-01 |  | Dic-01
Materiales
valvula y accesorios | 1 | 258 | 0.72241
| 1 |  | 0.72241
Subtotal Materiales | 0.95668 |  | 0.72241
Mano de Obra | 0.026389 | 013 | 0.035105
Equipo | 0 | 034 | 0
Flete | 0.016932 | 025 | 0.010826
Subtotal 1 | 1 |  | 0.76834
GG ( % s/Subt 1) | 0.1 | 014 | 0.12766
Subtotal 2 | 1.1 |  | 0.89601
CF ( % s/Subt 2) | 0.01705 | 015 | 0.013085
Subtotal 3 | 1.1171 |  | 0.90909
Beneficio ( % s/Subt 3) | 0.1117 |  | 0.090909
Subtotal 4 | 1.2288 |  | 1
Impuestos ( % s/Subt 4) | 0.01241 | 035 | 0
Total | 1.2412 |  | 1
ITEM :PROVISION Y COL.VAL.ESCLUSA- 250 mm |  |  | u
653
componentes del precio | polin. | codigo | polin.
| origen | reajuste | base
| 2004-07-01 |  | Dic-01
Materiales
valvula y accesorios | 1 | 258 | 0.73893
| 1 |  | 0.73893
Subtotal Materiales | 0.97332 |  | 0.73893
Mano de Obra | 0.01666 | 013 | 0.022282
Equipo | 0 | 034 | 0
Flete | 0.010022 | 025 | 0.0064423
Subtotal 1 | 1 |  | 0.76766
GG ( % s/Subt 1) | 0.1 | 014 | 0.12835
Subtotal 2 | 1.1 |  | 0.89601
CF ( % s/Subt 2) | 0.01705 | 015 | 0.013085
Subtotal 3 | 1.1171 |  | 0.90909
Beneficio ( % s/Subt 3) | 0.1117 |  | 0.090909
Subtotal 4 | 1.2288 |  | 1
Impuestos ( % s/Subt 4) | 0.01241 | 035 | 0
Total | 1.2412 |  | 1
ITEM :COLOCACION VALVULA/HIDRANTE-s/prov |  |  | u
660
componentes precio | polin. | codigo | polin.
| origen | actual | base
| 2004-07-01 |  | Dic-01
Materiales
0
| 0 |  | 0
Subtotal Materiales | 0 |  | 0
Mano de Obra | 0.67511 | 013 | 0.61932
Equipo | 0.32489 | 034 | 0.18865
Flete | 0 | 025 | 0
Subtotal 1 | 1 |  | 0.80797
GG ( % s/Subt 1) | 0.1 | 014 | 0.088034
Subtotal 2 | 1.1 |  | 0.89601
CF ( % s/Subt 2) | 0.01705 | 015 | 0.013085
Subtotal 3 | 1.1171 |  | 0.90909
Beneficio ( % s/Subt 3) | 0.1117 |  | 0.090909
Subtotal 4 | 1.2288 |  | 1
Impuestos ( % s/Subt 4) | 0.01241 | 035 | 0
Total | 1.2412 |  | 1
ITEM :PROVISION Y COLOCACION HIDRANTE |  |  | u
670
componentes del precio | polin. | codigo | polin.
| origen | reajuste | base
| 2004-07-01 |  | Dic-01
Materiales
hidrante 75 y acc | 1 | 258 | 0.63385
| 1 |  | 0.63385
Subtotal Materiales | 0.8665 |  | 0.63385
Mano de Obra | 0.08336 | 013 | 0.10743
Equipo | 0 | 034 | 0
Flete | 0.050144 | 025 | 0.031059
Subtotal 1 | 1 |  | 0.77234
GG ( % s/Subt 1) | 0.1 | 014 | 0.12367
Subtotal 2 | 1.1 |  | 0.89601
CF ( % s/Subt 2) | 0.01705 | 015 | 0.013085
Subtotal 3 | 1.1171 |  | 0.90909
Beneficio ( % s/Subt 3) | 0.1117 |  | 0.090909
Subtotal 4 | 1.2288 |  | 1
Impuestos ( % s/Subt 4) | 0.01241 | 035 | 0
Total | 1.2412 |  | 1
ITEM :PROVISION Y COLOCACION CAJA BRASERO |  |  | u
675
componentes del precio | polin. | codigo | polin.
| origen | reajuste | base
| 2004-07-01 |  | Dic-01
Materiales
caño PVC 200 | 0.32348 | 174 | 0.11608
caja brasero | 0.67652 | 607 | 0.2213
| 1 |  | 0.33738
Subtotal Materiales | 0.51098 |  | 0.33738
Mano de Obra | 0.27629 | 013 | 0.32527
Equipo | 0 | 034 | 0
Flete | 0.21273 | 025 | 0.12038
Subtotal 1 | 1 |  | 0.78303
GG ( % s/Subt 1) | 0.1 | 014 | 0.11298
Subtotal 2 | 1.1 |  | 0.89601
CF ( % s/Subt 2) | 0.01705 | 015 | 0.013085
Subtotal 3 | 1.1171 |  | 0.90909
Beneficio ( % s/Subt 3) | 0.1117 |  | 0.090909
Subtotal 4 | 1.2288 |  | 1
Impuestos ( % s/Subt 4) | 0.01241 | 035 | 0
Total | 1.2412 |  | 1

## gas
COMISION DE REDETERMINACION DE PRECIOS
POLINOMICAS GENERALES
ITEM :PROVISION Y COLOCACION PE GAS- 50 mm |  |  | ml
811
componentes del precio | polin. | codigo | polin.
| origen | reajuste | base
| 2004-07-01 |  | Dic-01
Materiales
arena | 0.55479 | 029 | 0.27809
cañería PE 50 y acc | 0.44521 | 481 | 0.16317
| 1 |  | 0.44127
Subtotal Materiales | 0.61964 |  | 0.44127
Mano de Obra | 0.25513 | 013 | 0.27729
Equipo | 0.046654 | 034 | 0.032097
Flete | 0.078576 | 025 | 0.041047
Subtotal 1 | 1 |  | 0.7917
GG ( % s/Subt 1) | 0.1 | 014 | 0.1043
Subtotal 2 | 1.1 |  | 0.89601
CF ( % s/Subt 2) | 0.01705 | 015 | 0.013085
Subtotal 3 | 1.1171 |  | 0.90909
Beneficio ( % s/Subt 3) | 0.1117 |  | 0.090909
Subtotal 4 | 1.2288 |  | 1
Impuestos ( % s/Subt 4) | 0.01241 | 035 | 0
Total | 1.2412 |  | 1
ITEM :PROVISION Y COLOCACION PE GAS-63 mm |  |  | ml
812
componentes del precio | polin. | codigo | polin.
| origen | reajuste | base
| 2004-07-01 |  | Dic-01
Materiales
arena | 0.44911 | 029 | 0.23558
cañería PE 63 y acc | 0.55089 | 481 | 0.21128
| 1 |  | 0.44686
Subtotal Materiales | 0.63119 |  | 0.44686
Mano de Obra | 0.23752 | 013 | 0.26521
Equipo | 0.037231 | 034 | 0.026313
Flete | 0.094056 | 025 | 0.050475
Subtotal 1 | 1 |  | 0.78886
GG ( % s/Subt 1) | 0.1 | 014 | 0.10715
Subtotal 2 | 1.1 |  | 0.89601
CF ( % s/Subt 2) | 0.01705 | 015 | 0.013085
Subtotal 3 | 1.1171 |  | 0.90909
Beneficio ( % s/Subt 3) | 0.1117 |  | 0.090909
Subtotal 4 | 1.2288 |  | 1
Impuestos ( % s/Subt 4) | 0.01241 | 035 | 0
Total | 1.2412 |  | 1
ITEM :PROVISION Y COLOCACION PE GAS- 90 mm |  |  | ml
813
componentes del precio | polin. | codigo | polin.
| origen | reajuste | base
| 2004-07-01 |  | Dic-01
Materiales
arena | 0.30707 | 029 | 0.1785
cañería PE 90 y acc | 0.69293 | 481 | 0.29452
| 1 |  | 0.47302
Subtotal Materiales | 0.65999 |  | 0.47302
Mano de Obra | 0.17695 | 013 | 0.20939
Equipo | 0.040447 | 034 | 0.030297
Flete | 0.12262 | 025 | 0.069741
Subtotal 1 | 1 |  | 0.78244
GG ( % s/Subt 1) | 0.1 | 014 | 0.11356
Subtotal 2 | 1.1 |  | 0.89601
CF ( % s/Subt 2) | 0.01705 | 015 | 0.013085
Subtotal 3 | 1.1171 |  | 0.90909
Beneficio ( % s/Subt 3) | 0.1117 |  | 0.090909
Subtotal 4 | 1.2288 |  | 1
Impuestos ( % s/Subt 4) | 0.01241 | 035 | 0
Total | 1.2412 |  | 1
ITEM :PROVISION Y COLOCACION PE GAS- 125 mm |  |  | ml
814
componentes del precio | polin. | codigo | polin.
| origen | reajuste | base
| 2004-07-01 |  | Dic-01
Materiales
arena | 0.20229 | 029 | 0.1257
cañería PE 125 y acc | 0.79771 | 481 | 0.36243
| 1 |  | 0.48813
Subtotal Materiales | 0.70692 |  | 0.48813
Mano de Obra | 0.1955 | 013 | 0.23088
Equipo | 0.045965 | 034 | 0.034362
Flete | 0.05161 | 025 | 0.029295
Subtotal 1 | 1 |  | 0.78267
GG ( % s/Subt 1) | 0.1 | 014 | 0.11333
Subtotal 2 | 1.1 |  | 0.89601
CF ( % s/Subt 2) | 0.01705 | 015 | 0.013085
Subtotal 3 | 1.1171 |  | 0.90909
Beneficio ( % s/Subt 3) | 0.1117 |  | 0.090909
Subtotal 4 | 1.2288 |  | 1
Impuestos ( % s/Subt 4) | 0.01241 | 035 | 0
Total | 1.2412 |  | 1
ITEM :PROVISION Y COLOCACION PE GAS- 180 mm |  |  | ml
815
componentes del precio | polin. | codigo | polin.
| origen | reajuste | base
| 2004-07-01 |  | Dic-01
Materiales
arena | 0.12203 | 029 | 0.089617
cañería PE 180 y acc | 0.87797 | 481 | 0.47145
| 1 |  | 0.56107
Subtotal Materiales | 0.78894 |  | 0.56107
Mano de Obra | 0.12702 | 013 | 0.15886
Equipo | 0.029034 | 034 | 0.022986
Flete | 0.055012 | 025 | 0.033069
Subtotal 1 | 1 |  | 0.77598
GG ( % s/Subt 1) | 0.1 | 014 | 0.12002
Subtotal 2 | 1.1 |  | 0.89601
CF ( % s/Subt 2) | 0.01705 | 015 | 0.013085
Subtotal 3 | 1.1171 |  | 0.90909
Beneficio ( % s/Subt 3) | 0.1117 |  | 0.090909
Subtotal 4 | 1.2288 |  | 1
Impuestos ( % s/Subt 4) | 0.01241 | 035 | 0
Total | 1.2412 |  | 1
ITEM :PROVISION Y COLOCACION VALVULA GAS - 50 mm |  |  | u
830
componentes del precio | polin. | codigo | polin.
| origen | reajuste | base
| 2004-07-01 |  | Dic-01
Materiales
valvula y accesorios | 1 | 258 | 0.65163
| 1 |  | 0.65163
Subtotal Materiales | 0.88433 |  | 0.65163
Mano de Obra | 0.059923 | 013 | 0.077788
Equipo | 0.036527 | 034 | 0.030014
Flete | 0.019224 | 025 | 0.011995
Subtotal 1 | 1 |  | 0.77143
GG ( % s/Subt 1) | 0.1 | 014 | 0.12458
Subtotal 2 | 1.1 |  | 0.89601
CF ( % s/Subt 2) | 0.01705 | 015 | 0.013085
Subtotal 3 | 1.1171 |  | 0.90909
Beneficio ( % s/Subt 3) | 0.1117 |  | 0.090909
Subtotal 4 | 1.2288 |  | 1
Impuestos ( % s/Subt 4) | 0.01241 | 035 | 0
Total | 1.2412 |  | 1
ITEM :PROVISION Y COLOCACION VALVULA GAS - 90 mm |  |  | u
831
componentes del precio | polin. | codigo | polin.
| origen | reajuste | base
| 2004-07-01 |  | Dic-01
Materiales
valvula y accesorios | 1 | 258 | 0.68849
| 1 |  | 0.68849
Subtotal Materiales | 0.92185 |  | 0.68849
Mano de Obra | 0.040389 | 013 | 0.053141
Equipo | 0.021103 | 034 | 0.017575
Flete | 0.01666 | 025 | 0.010535
Subtotal 1 | 1 |  | 0.76974
GG ( % s/Subt 1) | 0.1 | 014 | 0.12626
Subtotal 2 | 1.1 |  | 0.89601
CF ( % s/Subt 2) | 0.01705 | 015 | 0.013085
Subtotal 3 | 1.1171 |  | 0.90909
Beneficio ( % s/Subt 3) | 0.1117 |  | 0.090909
Subtotal 4 | 1.2288 |  | 1
Impuestos ( % s/Subt 4) | 0.01241 | 035 | 0
Total | 1.2412 |  | 1
ITEM :PROVISION Y COLOC.VAL.ESFERICA - 63 mm |  |  | u
832
componentes precio | polin. | codigo | polin.
| origen | reajuste | base
| 2004-07-01 |  | Dic-01
Materiales
valvula y accesorios | 1 | 257 | 0.69141
| 1 |  | 0.69141
Subtotal Materiales | 0.90319 |  | 0.69141
Mano de Obra | 0.048539 | 013 | 0.057665
Equipo | 0.029587 | 034 | 0.02225
Flete | 0.018687 | 025 | 0.01067
Subtotal 1 | 1 |  | 0.782
GG ( % s/Subt 1) | 0.1 | 014 | 0.11401
Subtotal 2 | 1.1 |  | 0.89601
CF ( % s/Subt 2) | 0.01705 | 015 | 0.013085
Subtotal 3 | 1.1171 |  | 0.90909
Beneficio ( % s/Subt 3) | 0.1117 |  | 0.090909
Subtotal 4 | 1.2288 |  | 1
Impuestos ( % s/Subt 4) | 0.01241 | 035 | 0
Total | 1.2412 |  | 1
ITEM :PROVISION Y COLOC.VAL.ESFERICA - 125 mm |  |  | u
833
componentes precio | polin. | codigo | polin.
| origen | reajuste | base
| 2004-07-01 |  | Dic-01
Materiales
valvula y accesorios | 1 | 257 | 0.7156
| 1 |  | 0.7156
Subtotal Materiales | 0.92934 |  | 0.7156
Mano de Obra | 0.033732 | 013 | 0.04031
Equipo | 0.023132 | 034 | 0.017497
Flete | 0.013798 | 025 | 0.0079249
Subtotal 1 | 1 |  | 0.78133
GG ( % s/Subt 1) | 0.1 | 014 | 0.11468
Subtotal 2 | 1.1 |  | 0.89601
CF ( % s/Subt 2) | 0.01705 | 015 | 0.013085
Subtotal 3 | 1.1171 |  | 0.90909
Beneficio ( % s/Subt 3) | 0.1117 |  | 0.090909
Subtotal 4 | 1.2288 |  | 1
Impuestos ( % s/Subt 4) | 0.01241 | 035 | 0
Total | 1.2412 |  | 1
ITEM :PROVISION Y COLOC.VAL.ESFERICA - 180 mm |  |  | u
834
componentes precio | polin. | codigo | polin.
| origen | reajuste | base
| 2004-07-01 |  | Dic-01
Materiales
valvula y accesorios | 1 | 257 | 0.73761
| 1 |  | 0.73761
Subtotal Materiales | 0.95388 |  | 0.73761
Mano de Obra | 0.022639 | 013 | 0.027168
Equipo | 0.0138 | 034 | 0.010483
Flete | 0.009684 | 025 | 0.0055856
Subtotal 1 | 1 |  | 0.78084
GG ( % s/Subt 1) | 0.1 | 014 | 0.11516
Subtotal 2 | 1.1 |  | 0.89601
CF ( % s/Subt 2) | 0.01705 | 015 | 0.013085
Subtotal 3 | 1.1171 |  | 0.90909
Beneficio ( % s/Subt 3) | 0.1117 |  | 0.090909
Subtotal 4 | 1.2288 |  | 1
Impuestos ( % s/Subt 4) | 0.01241 | 035 | 0
Total | 1.2412 |  | 1
ITEM :PROV. Y COLOC.CAÑERIA GAS ACERO A53 - 4" |  |  | ml
850
componentes precio | polin. | codigo | polin.
| origen | reajuste | base
| 2004-07-01 |  | Dic-01
Materiales
arena | 0.053232 | 029 | 0.042273
cañería acero A53 y acc | 0.94677 | 472 | 0.35888
| 1 |  | 0.40115
Subtotal Materiales | 0.71202 |  | 0.40115
Mano de Obra | 0.16074 | 013 | 0.24086
Equipo | 0.081219 | 034 | 0.077039
Flete | 0.046024 | 025 | 0.033148
Subtotal 1 | 1 |  | 0.7522
GG ( % s/Subt 1) | 0.1 | 014 | 0.1438
Subtotal 2 | 1.1 |  | 0.89601
CF ( % s/Subt 2) | 0.01705 | 015 | 0.013085
Subtotal 3 | 1.1171 |  | 0.90909
Beneficio ( % s/Subt 3) | 0.1117 |  | 0.090909
Subtotal 4 | 1.2288 |  | 1
Impuestos ( % s/Subt 4) | 0.01241 | 035 | 0
Total | 1.2412 |  | 1
ITEM :PROV. Y COLOC.CAÑERIA GAS ACERO A53 - 6" |  |  | ml
855
componentes precio | polin. | codigo | polin.
| origen | reajuste | base
| 2004-07-01 |  | Dic-01
Materiales
arena | 0.044321 | 029 | 0.036654
cañería acero A53 y acc | 0.95568 | 472 | 0.37724
| 1 |  | 0.4139
Subtotal Materiales | 0.72751 |  | 0.4139
Mano de Obra | 0.14956 | 013 | 0.22842
Equipo | 0.072549 | 034 | 0.070137
Flete | 0.050381 | 025 | 0.036983
Subtotal 1 | 1 |  | 0.74944
GG ( % s/Subt 1) | 0.1 | 014 | 0.14657
Subtotal 2 | 1.1 |  | 0.89601
CF ( % s/Subt 2) | 0.01705 | 015 | 0.013085
Subtotal 3 | 1.1171 |  | 0.90909
Beneficio ( % s/Subt 3) | 0.1117 |  | 0.090909
Subtotal 4 | 1.2288 |  | 1
Impuestos ( % s/Subt 4) | 0.01241 | 035 | 0
Total | 1.2412 |  | 1
ITEM :COLOCACION CAÑERIA ACERO s/prov |  |  | ml
859
componentes precio | polin. | codigo | polin.
| origen | actual | base
| 2004-07-01 |  | Dic-01
Materiales
arena | 1 | 029 | 0.082485
| 1 |  | 0.082485
Subtotal Materiales | 0.11838 |  | 0.082485
Mano de Obra | 0.58568 | 013 | 0.54831
Equipo | 0.29594 | 034 | 0.17537
Flete | 0 | 025 | 0
Subtotal 1 | 1 |  | 0.80617
GG ( % s/Subt 1) | 0.1 | 014 | 0.089841
Subtotal 2 | 1.1 |  | 0.89601
CF ( % s/Subt 2) | 0.01705 | 015 | 0.013085
Subtotal 3 | 1.1171 |  | 0.90909
Beneficio ( % s/Subt 3) | 0.1117 |  | 0.090909
Subtotal 4 | 1.2288 |  | 1
Impuestos ( % s/Subt 4) | 0.01241 | 035 | 0
Total | 1.2412 |  | 1
ITEM :PLANTA REGULADORA DE GAS 15 a 4 kg/cm2 |  |  | gl
860
componentes precio | polin. | codigo | polin.
| origen | reajuste | base
| 2004-07-01 |  | Dic-01
Materiales
valvulas y acc | 0.6 | 257 | 0.45806
cañerías de acero | 0.2 | 472 | 0.084183
calentador | 0.15 | 405 | 0.097138
instrumentos varios y acc | 0.05 | 636 | 0.049033
| 1 |  | 0.68841
Subtotal Materiales | 0.91996 |  | 0.68841
Mano de Obra | 0.043013 | 013 | 0.055395
Equipo | 0.028979 | 034 | 0.023624
Flete | 0.0080496 | 025 | 0.0049827
Subtotal 1 | 1 |  | 0.77242
GG ( % s/Subt 1) | 0.1 | 014 | 0.12359
Subtotal 2 | 1.1 |  | 0.89601
CF ( % s/Subt 2) | 0.01705 | 015 | 0.013085
Subtotal 3 | 1.1171 |  | 0.90909
Beneficio ( % s/Subt 3) | 0.1117 |  | 0.090909
Subtotal 4 | 1.2288 |  | 1
Impuestos ( % s/Subt 4) | 0.01241 | 035 | 0
Total | 1.2412 |  | 1
ITEM :PROTECCION CATODICA C/CAJA MED. |  |  | u
861
componentes precio | polin. | codigo | polin.
| origen | reajuste | base
| 2004-07-01 |  | Dic-01
Materiales
caja de medición permanente de 2 p y acc | 0.56561 | 636 | 0.39716
anodo de magnesio | 0.40724 | 604 | 0.15428
cable y acc | 0.027149 | 418 | 0.0086842
| 1 |  | 0.56012
Subtotal Materiales | 0.74462 |  | 0.56012
Mano de Obra | 0.10502 | 013 | 0.11965
Equipo | 0.14151 | 034 | 0.10205
Flete | 0.0088445 | 025 | 0.0048431
Subtotal 1 | 1 |  | 0.78667
GG ( % s/Subt 1) | 0.1 | 014 | 0.10933
Subtotal 2 | 1.1 |  | 0.89601
CF ( % s/Subt 2) | 0.01705 | 015 | 0.013085
Subtotal 3 | 1.1171 |  | 0.90909
Beneficio ( % s/Subt 3) | 0.1117 |  | 0.090909
Subtotal 4 | 1.2288 |  | 1
Impuestos ( % s/Subt 4) | 0.01241 | 035 | 0
Total | 1.2412 |  | 1

## cloaca
COMISION DE REDETERMINACION DE PRECIOS
POLINOMICAS GENERALES
ITEM :PROV.Y COLOC.CAÑO CLOACA PVC 160 |  |  | ml
711
componentes del precio | polin. | codigo | polin.
| origen | reajuste | base
| 2004-07-01 |  | Dic-01
Materiales
arena | 0.35808 | 029 | 0.17926
caño PVC 160 y acc | 0.64192 | 174 | 0.25755
| 1 |  | 0.43681
Subtotal Materiales | 0.60637 |  | 0.43681
Mano de Obra | 0.23581 | 013 | 0.26158
Equipo | 0.04161 | 034 | 0.029216
Flete | 0.11621 | 025 | 0.061954
Subtotal 1 | 1 |  | 0.78956
GG ( % s/Subt 1) | 0.1 | 014 | 0.10645
Subtotal 2 | 1.1 |  | 0.89601
CF ( % s/Subt 2) | 0.01705 | 015 | 0.013085
Subtotal 3 | 1.1171 |  | 0.90909
Beneficio ( % s/Subt 3) | 0.1117 |  | 0.090909
Subtotal 4 | 1.2288 |  | 1
Impuestos ( % s/Subt 4) | 0.01241 | 035 | 0
Valor polinómica | 1.2412 |  | 1
ITEM :PROV.Y COLOC.CAÑO CLOACA PVC 200 |  |  | ml
712
componentes del precio | polin. | codigo | polin.
| origen | reajuste | base
| 2004-07-01 |  | Dic-01
Materiales
arena | 0.27855 | 029 | 0.15243
caño PVC 200 y acc | 0.72145 | 174 | 0.31639
| 1 |  | 0.46882
Subtotal Materiales | 0.64124 |  | 0.46882
Mano de Obra | 0.19148 | 013 | 0.21954
Equipo | 0.031188 | 034 | 0.022634
Flete | 0.13609 | 025 | 0.074994
Subtotal 1 | 1 |  | 0.78598
GG ( % s/Subt 1) | 0.1 | 014 | 0.11003
Subtotal 2 | 1.1 |  | 0.89601
CF ( % s/Subt 2) | 0.01705 | 015 | 0.013085
Subtotal 3 | 1.1171 |  | 0.90909
Beneficio ( % s/Subt 3) | 0.1117 |  | 0.090909
Subtotal 4 | 1.2288 |  | 1
Impuestos ( % s/Subt 4) | 0.01241 | 035 | 0
Valor polinómica | 1.2412 |  | 1
ITEM :PROV. Y COLOC. CAÑO CLOACA PVC 225 |  |  | ml
713
componentes del precio | polin. | codigo | polin.
| origen | reajuste | base
| 2004-07-01 |  | Dic-01
Materiales
arena | 0.24242 | 029 | 0.1376
caño PVC 225 y acc | 0.75758 | 174 | 0.3446
| 1 |  | 0.4822
Subtotal Materiales | 0.65496 |  | 0.4822
Mano de Obra | 0.17185 | 013 | 0.20008
Equipo | 0.02859 | 034 | 0.021071
Flete | 0.1446 | 025 | 0.08092
Subtotal 1 | 1 |  | 0.78427
GG ( % s/Subt 1) | 0.1 | 014 | 0.11173
Subtotal 2 | 1.1 |  | 0.89601
CF ( % s/Subt 2) | 0.01705 | 015 | 0.013085
Subtotal 3 | 1.1171 |  | 0.90909
Beneficio ( % s/Subt 3) | 0.1117 |  | 0.090909
Subtotal 4 | 1.2288 |  | 1
Impuestos ( % s/Subt 4) | 0.01241 | 035 | 0
Valor polinómica | 1.2412 |  | 1
ITEM :PROV.Y COLOC.CAÑO CLOACA PVC 250 |  |  | ml
714
componentes del precio | polin. | codigo | polin.
| origen | reajuste | base
| 2004-07-01 |  | Dic-01
Materiales
arena | 0.21053 | 029 | 0.12322
caño PVC 250 y acc | 0.78947 | 174 | 0.37031
| 1 |  | 0.49353
Subtotal Materiales | 0.66683 |  | 0.49353
Mano de Obra | 0.15628 | 013 | 0.18429
Equipo | 0.026473 | 034 | 0.019761
Flete | 0.15041 | 025 | 0.085253
Subtotal 1 | 1 |  | 0.78284
GG ( % s/Subt 1) | 0.1 | 014 | 0.11317
Subtotal 2 | 1.1 |  | 0.89601
CF ( % s/Subt 2) | 0.01705 | 015 | 0.013085
Subtotal 3 | 1.1171 |  | 0.90909
Beneficio ( % s/Subt 3) | 0.1117 |  | 0.090909
Subtotal 4 | 1.2288 |  | 1
Impuestos ( % s/Subt 4) | 0.01241 | 035 | 0
Valor polinómica | 1.2412 |  | 1
ITEM :PROV.Y COLOC.CAÑO CLOACA PVC 315 |  |  | ml
715
componentes del precio | polin. | codigo | polin.
| origen | reajuste | base
| 2004-07-01 |  | Dic-01
Materiales
arena | 0.15966 | 029 | 0.10081
caño PVC 315 y acc | 0.84034 | 174 | 0.42522
| 1 |  | 0.52603
Subtotal Materiales | 0.69803 |  | 0.52603
Mano de Obra | 0.11609 | 013 | 0.14108
Equipo | 0.019972 | 034 | 0.015363
Flete | 0.16592 | 025 | 0.096913
Subtotal 1 | 1 |  | 0.77938
GG ( % s/Subt 1) | 0.1 | 014 | 0.11662
Subtotal 2 | 1.1 |  | 0.89601
CF ( % s/Subt 2) | 0.01705 | 015 | 0.013085
Subtotal 3 | 1.1171 |  | 0.90909
Beneficio ( % s/Subt 3) | 0.1117 |  | 0.090909
Subtotal 4 | 1.2288 |  | 1
Impuestos ( % s/Subt 4) | 0.01241 | 035 | 0
Valor polinómica | 1.2412 |  | 1
ITEM :PROV.Y COLOC.CAÑO CLOACA PVC 355 |  |  | ml
716
componentes del precio | polin. | codigo | polin.
| origen | reajuste | base
| 2004-07-01 |  | Dic-01
Materiales
arena | 0.13754 | 029 | 0.08851
caño PVC 355 y acc | 0.86246 | 174 | 0.44479
| 1 |  | 0.5333
Subtotal Materiales | 0.70476 |  | 0.5333
Mano de Obra | 0.10614 | 013 | 0.13021
Equipo | 0.01748 | 034 | 0.013574
Flete | 0.17162 | 025 | 0.10119
Subtotal 1 | 1 |  | 0.77828
GG ( % s/Subt 1) | 0.1 | 014 | 0.11773
Subtotal 2 | 1.1 |  | 0.89601
CF ( % s/Subt 2) | 0.01705 | 015 | 0.013085
Subtotal 3 | 1.1171 |  | 0.90909
Beneficio ( % s/Subt 3) | 0.1117 |  | 0.090909
Subtotal 4 | 1.2288 |  | 1
Impuestos ( % s/Subt 4) | 0.01241 | 035 | 0
Valor polinómica | 1.2412 |  | 1
ITEM :PROV.Y COLOC.CAÑO CLOACA PVC 400 |  |  | ml
717
componentes del precio | polin. | codigo | polin.
| origen | reajuste | base
| 2004-07-01 |  | Dic-01
Materiales
arena | 0.11927 | 029 | 0.077964
caño PVC 400 y acc | 0.88073 | 174 | 0.4614
| 1 |  | 0.53937
Subtotal Materiales | 0.7095 |  | 0.53937
Mano de Obra | 0.096615 | 013 | 0.1196
Equipo | 0.015343 | 034 | 0.012022
Flete | 0.17854 | 025 | 0.10622
Subtotal 1 | 1 |  | 0.77721
GG ( % s/Subt 1) | 0.1 | 014 | 0.11879
Subtotal 2 | 1.1 |  | 0.89601
CF ( % s/Subt 2) | 0.01705 | 015 | 0.013085
Subtotal 3 | 1.1171 |  | 0.90909
Beneficio ( % s/Subt 3) | 0.1117 |  | 0.090909
Subtotal 4 | 1.2288 |  | 1
Impuestos ( % s/Subt 4) | 0.01241 | 035 | 0
Valor polinómica | 1.2412 |  | 1
ITEM :PROV.Y COLOC.CAÑO CLOACA PVC 500 |  |  | ml
718
componentes del precio | polin. | codigo | polin.
| origen | reajuste | base
| 2004-07-01 |  | Dic-01
Materiales
arena | 0.09009 | 029 | 0.061155
caño PVC 500 y acc | 0.90991 | 174 | 0.495
| 1 |  | 0.55616
Subtotal Materiales | 0.72491 |  | 0.55616
Mano de Obra | 0.077548 | 013 | 0.097564
Equipo | 0.010947 | 034 | 0.0087177
Flete | 0.18659 | 025 | 0.11283
Subtotal 1 | 1 |  | 0.77527
GG ( % s/Subt 1) | 0.1 | 014 | 0.12073
Subtotal 2 | 1.1 |  | 0.89601
CF ( % s/Subt 2) | 0.01705 | 015 | 0.013085
Subtotal 3 | 1.1171 |  | 0.90909
Beneficio ( % s/Subt 3) | 0.1117 |  | 0.090909
Subtotal 4 | 1.2288 |  | 1
Impuestos ( % s/Subt 4) | 0.01241 | 035 | 0
Valor polinómica | 1.2412 |  | 1
ITEM :COLOCACION CAÑERIA PVC s/prov |  |  | ml
730
componentes precio | polin. | codigo | polin.
| origen | actual | base
| 2004-07-01 |  | Dic-01
Materiales
arena | 1 | 029 | 0.2893
| 1 |  | 0.2893
Subtotal Materiales | 0.41625 |  | 0.2893
Mano de Obra | 0.50199 | 013 | 0.46876
Equipo | 0.081763 | 034 | 0.048329
Flete | 0 | 025 | 0
Subtotal 1 | 1 |  | 0.80639
GG ( % s/Subt 1) | 0.1 | 014 | 0.089612
Subtotal 2 | 1.1 |  | 0.89601
CF ( % s/Subt 2) | 0.01705 | 015 | 0.013085
Subtotal 3 | 1.1171 |  | 0.90909
Beneficio ( % s/Subt 3) | 0.1117 |  | 0.090909
Subtotal 4 | 1.2288 |  | 1
Impuestos ( % s/Subt 4) | 0.01241 | 035 | 0
Total | 1.2412 |  | 1
ITEM :BOCA REGISTRO CIRCULAR |  |  | u
750
componentes del precio | polin. | codigo | polin.
| origen | reajuste | base
| 2004-07-01 |  | Dic-01
Materiales
cemento | 0.26994 | 021 | 0.097875
áridos | 0.059305 | 016 | 0.026782
hierro, alambre, clavos | 0.17996 | 119 | 0.03909
encofrado metalico | 0.0409 | 415 | 0.010124
tapa Hº Fº | 0.4499 | 607 | 0.14061
| 1 |  | 0.31448
Subtotal Materiales | 0.51274 |  | 0.31448
Mano de Obra | 0.32683 | 013 | 0.36638
Equipo | 0.12373 | 034 | 0.087796
Flete | 0.036699 | 025 | 0.019773
Subtotal 1 | 1 |  | 0.78843
GG ( % s/Subt 1) | 0.1 | 014 | 0.10758
Subtotal 2 | 1.1 |  | 0.89601
CF ( % s/Subt 2) | 0.01705 | 015 | 0.013085
Subtotal 3 | 1.1171 |  | 0.90909
Beneficio ( % s/Subt 3) | 0.1117 |  | 0.090909
Subtotal 4 | 1.2288 |  | 1
Impuestos ( % s/Subt 4) | 0.01241 | 035 | 0
Valor polinómica | 1.2412 |  | 1
ITEM :BOCA REGISTRO RECTANGULAR |  |  | u
751
componentes del precio | polin. | codigo | polin.
| origen | reajuste | base
| 2004-07-01 |  | Dic-01
Materiales
cemento | 0.25239 | 021 | 0.09319
áridos | 0.055449 | 016 | 0.0255
hierro, alambre, clavos | 0.16826 | 119 | 0.037219
madera encofrado | 0.10325 | 310 | 0.046613
tapa Hº Fº | 0.42065 | 607 | 0.13388
| 1 |  | 0.3364
Subtotal Materiales | 0.52764 |  | 0.3364
Mano de Obra | 0.31447 | 013 | 0.34884
Equipo | 0.11905 | 034 | 0.083594
Flete | 0.038842 | 025 | 0.020709
Subtotal 1 | 1 |  | 0.78955
GG ( % s/Subt 1) | 0.1 | 014 | 0.10646
Subtotal 2 | 1.1 |  | 0.89601
CF ( % s/Subt 2) | 0.01705 | 015 | 0.013085
Subtotal 3 | 1.1171 |  | 0.90909
Beneficio ( % s/Subt 3) | 0.1117 |  | 0.090909
Subtotal 4 | 1.2288 |  | 1
Impuestos ( % s/Subt 4) | 0.01241 | 035 | 0
Valor polinómica | 1.2412 |  | 1
ITEM :BOCA TORMENTA |  |  | u
752
componentes del precio | polin. | codigo | polin.
| origen | reajuste | base
| 2004-07-01 |  | Dic-01
Materiales
cemento | 0.095204 | 021 | 0.044977
áridos | 0.021036 | 016 | 0.012378
hierro, alambre, clavos | 0.063469 | 119 | 0.017963
madera encofrado | 0.038947 | 310 | 0.022497
tapa-reja Hº Fº | 0.78134 | 607 | 0.31818
| 1 |  | 0.416
Subtotal Materiales | 0.63342 |  | 0.416
Mano de Obra | 0.23733 | 013 | 0.28061
Equipo | 0.069288 | 034 | 0.051857
Flete | 0.059961 | 025 | 0.034074
Subtotal 1 | 1 |  | 0.78254
GG ( % s/Subt 1) | 0.1 | 014 | 0.11346
Subtotal 2 | 1.1 |  | 0.89601
CF ( % s/Subt 2) | 0.01705 | 015 | 0.013085
Subtotal 3 | 1.1171 |  | 0.90909
Beneficio ( % s/Subt 3) | 0.1117 |  | 0.090909
Subtotal 4 | 1.2288 |  | 1
Impuestos ( % s/Subt 4) | 0.01241 | 035 | 0
Total | 1.2412 |  | 1
ITEM :BOCA REGISTRO HERMETICA |  |  | u
753
componentes del precio | polin. | codigo | polin.
| origen | reajuste | base
| 2004-07-01 |  | Dic-01
Materiales
cemento | 0.15232 | 021 | 0.071104
áridos | 0.028684 | 016 | 0.016677
hierro, alambre, clavos | 0.087043 | 119 | 0.024341
encofrado metalico | 0.019782 | 415 | 0.0063042
valvula y accesorios | 0.3363 | 258 | 0.14126
tapa Hº Fº | 0.37587 | 607 | 0.15124
| 1 |  | 0.41092
Subtotal Materiales | 0.63721 |  | 0.41092
Mano de Obra | 0.26194 | 013 | 0.30419
Equipo | 0.074373 | 034 | 0.05467
Flete | 0.026472 | 025 | 0.014775
Subtotal 1 | 1 |  | 0.78456
GG ( % s/Subt 1) | 0.1 | 014 | 0.11144
Subtotal 2 | 1.1 |  | 0.89601
CF ( % s/Subt 2) | 0.01705 | 015 | 0.013085
Subtotal 3 | 1.1171 |  | 0.90909
Beneficio ( % s/Subt 3) | 0.1117 |  | 0.090909
Subtotal 4 | 1.2288 |  | 1
Impuestos ( % s/Subt 4) | 0.01241 | 035 | 0
Total | 1.2412 |  | 1
ITEM :REVOQUE IMPERM.INT.CIST.Y PINT.EPOXI |  |  | m2
770
componentes del precio | polin. | codigo | polin.
| origen | reajuste | base
| 2004-07-01 |  | Dic-01
Materiales
cemento | 0.092286 | 021 | 0.030459
áridos | 0.034957 | 016 | 0.01437
aditivos | 0.023305 | 444 | 0.0091596
acido muriatico | 0.010487 | 583 | 0.0035633
pintura EPOXI | 0.83897 | 486 | 0.23286
| 1 |  | 0.29042
Subtotal Materiales | 0.50799 |  | 0.29042
Mano de Obra | 0.49201 | 013 | 0.50675
Equipo | 0 | 033 | 0
Flete | 0 | 025 | 0
Subtotal 1 | 1 |  | 0.79717
GG ( % s/Subt 1) | 0.1 | 014 | 0.09884
Subtotal 2 | 1.1 |  | 0.89601
CF ( % s/Subt 2) | 0.01705 | 015 | 0.013085
Subtotal 3 | 1.1171 |  | 0.90909
Beneficio ( % s/Subt 3) | 0.1117 |  | 0.090909
Subtotal 4 | 1.2288 |  | 1
Impuestos ( % s/Subt 4) | 0.01241 | 035 | 0
Total | 1.2412 |  | 1
ITEM :BOMBAS CENTRIFUGAS |  |  | gl
780
componentes precio | polin. | codigo | polin.
| origen | reajuste | base
| 2004-07-01 |  | Dic-01
Materiales
bomba centrifuga 54 kw, 116 l/s | 0.79545 | 430 | 0.54057
tablero, cables, etc | 0.045455 | 148 | 0.034232
instrumentos electricos | 0.045455 | 243 | 0.033675
perfilería y acc met. | 0.11364 | 472 | 0.043628
| 1 |  | 0.65211
Subtotal Materiales | 0.87726 |  | 0.65211
Mano de Obra | 0.082861 | 013 | 0.10207
Equipo | 0 | 034 | 0
Flete | 0.039876 | 025 | 0.023609
Subtotal 1 | 1 |  | 0.77779
GG ( % s/Subt 1) | 0.1 | 014 | 0.11822
Subtotal 2 | 1.1 |  | 0.89601
CF ( % s/Subt 2) | 0.01705 | 015 | 0.013085
Subtotal 3 | 1.1171 |  | 0.90909
Beneficio ( % s/Subt 3) | 0.1117 |  | 0.090909
Subtotal 4 | 1.2288 |  | 1
Impuestos ( % s/Subt 4) | 0.01241 | 035 | 0
Total | 1.2412 |  | 1

## elec
COMISION DE REDETERMINACION DE PRECIOS
POLINOMICAS GENERALES
ITEM :MONTAJE COLUMNA ACERO SUSPENSION-BT |  |  | Nº
911
componentes del precio | polin. | codigo | polin.
| origen | reajuste | base
| 2004-07-01 |  | Dic-01
Materiales
0
0
Subtotal Materiales | 0
Mano de Obra | 0.18339 | 013 | 0.20636
Equipo | 0.81661 | 034 | 0.58166
Flete | 0 | 025 | 0
Subtotal 1 | 1 |  | 0.78802
GG ( % s/Subt 1) | 0.1 | 014 | 0.10799
Subtotal 2 | 1.1 |  | 0.89601
CF ( % s/Subt 2) | 0.01705 | 015 | 0.013085
Subtotal 3 | 1.1171 |  | 0.90909
Beneficio ( % s/Subt 3) | 0.1117 |  | 0.090909
Subtotal 4 | 1.2288 |  | 1
Impuestos ( % s/Subt 4) | 0.01241 | 035 | 0
Total | 1.2412 |  | 1
ITEM :PROV.Y MONT.COL. ACERO SUSPENSION-BT |  |  | Nº
912
componentes del precio | polin. | codigo | polin.
| origen | reajuste | base
| 2004-07-01 |  | Dic-01
Materiales
columna acero | 1 | 472 | 0.54296
| 1 |  | 0.54296
Subtotal Materiales | 0.83771 |  | 0.54296
Mano de Obra | 0.01632 | 013 | 0.029773
Equipo | 0.072671 | 034 | 0.083923
Flete | 0.0733 | 025 | 0.064274
Subtotal 1 | 1 |  | 0.72093
GG ( % s/Subt 1) | 0.1 | 014 | 0.17508
Subtotal 2 | 1.1 |  | 0.89601
CF ( % s/Subt 2) | 0.01705 | 015 | 0.013085
Subtotal 3 | 1.1171 |  | 0.90909
Beneficio ( % s/Subt 3) | 0.1117 |  | 0.090909
Subtotal 4 | 1.2288 |  | 1
Impuestos ( % s/Subt 4) | 0.01241 | 035 | 0
Total | 1.2412 |  | 1
ITEM :MONTAJE COLUMNA ACERO CRUCE-BT |  |  | Nº
913
componentes del precio | polin. | codigo | polin.
| origen | reajuste | base
| 2004-07-01 |  | Dic-01
Materiales
0
0
Subtotal Materiales | 0
Mano de Obra | 0.19461 | 013 | 0.21786
Equipo | 0.80539 | 034 | 0.57072
Flete | 0 | 025 | 0
Subtotal 1 | 1 |  | 0.78858
GG ( % s/Subt 1) | 0.1 | 014 | 0.10743
Subtotal 2 | 1.1 |  | 0.89601
CF ( % s/Subt 2) | 0.01705 | 015 | 0.013085
Subtotal 3 | 1.1171 |  | 0.90909
Beneficio ( % s/Subt 3) | 0.1117 |  | 0.090909
Subtotal 4 | 1.2288 |  | 1
Impuestos ( % s/Subt 4) | 0.01241 | 035 | 0
Total | 1.2412 |  | 1
ITEM :PROV.Y MONTAJE COLUMNA ACERO CRUCE-BT |  |  | Nº
914
componentes del precio | polin. | codigo | polin.
| origen | reajuste | base
| 2004-07-01 |  | Dic-01
Materiales
columna acero | 1 | 472 | 0.53119
| 1 |  | 0.53119
Subtotal Materiales | 0.82783 |  | 0.53119
Mano de Obra | 0.020238 | 013 | 0.036553
Equipo | 0.083757 | 034 | 0.095757
Flete | 0.068174 | 025 | 0.059182
Subtotal 1 | 1 |  | 0.72268
GG ( % s/Subt 1) | 0.1 | 014 | 0.17333
Subtotal 2 | 1.1 |  | 0.89601
CF ( % s/Subt 2) | 0.01705 | 015 | 0.013085
Subtotal 3 | 1.1171 |  | 0.90909
Beneficio ( % s/Subt 3) | 0.1117 |  | 0.090909
Subtotal 4 | 1.2288 |  | 1
Impuestos ( % s/Subt 4) | 0.01241 | 035 | 0
Total | 1.2412 |  | 1
ITEM :MONTAJE COLUMNA ACERO TERMINAL-BT |  |  | Nº
915
componentes del precio | polin. | codigo | polin.
| origen | reajuste | base
| 2004-07-01 |  | Dic-01
Materiales
0
0
Subtotal Materiales | 0
Mano de Obra | 0.17862 | 013 | 0.20144
Equipo | 0.82138 | 034 | 0.58634
Flete | 0 | 025 | 0
Subtotal 1 | 1 |  | 0.78778
GG ( % s/Subt 1) | 0.1 | 014 | 0.10822
Subtotal 2 | 1.1 |  | 0.89601
CF ( % s/Subt 2) | 0.01705 | 015 | 0.013085
Subtotal 3 | 1.1171 |  | 0.90909
Beneficio ( % s/Subt 3) | 0.1117 |  | 0.090909
Subtotal 4 | 1.2288 |  | 1
Impuestos ( % s/Subt 4) | 0.01241 | 035 | 0
Total | 1.2412 |  | 1
ITEM :PROV.Y MONT.COLUMNA ACERO TERMINAL-BT |  |  | Nº
916
componentes del precio | polin. | codigo | polin.
| origen | reajuste | base
| 2004-07-01 |  | Dic-01
Materiales
columna acero (biposte) | 1 | 472 | 0.54704
| 1 |  | 0.54704
Subtotal Materiales | 0.83989 |  | 0.54704
Mano de Obra | 0.01428 | 013 | 0.02618
Equipo | 0.065664 | 034 | 0.076203
Flete | 0.080171 | 025 | 0.070644
Subtotal 1 | 1 |  | 0.72007
GG ( % s/Subt 1) | 0.1 | 014 | 0.17594
Subtotal 2 | 1.1 |  | 0.89601
CF ( % s/Subt 2) | 0.01705 | 015 | 0.013085
Subtotal 3 | 1.1171 |  | 0.90909
Beneficio ( % s/Subt 3) | 0.1117 |  | 0.090909
Subtotal 4 | 1.2288 |  | 1
Impuestos ( % s/Subt 4) | 0.01241 | 035 | 0
Total | 1.2412 |  | 1
ITEM :MONTAJE MORSETERÍA SUSPENSION-BT |  |  | Nº
920
componentes del precio | polin. | codigo | polin.
| origen | reajuste | base
| 2004-07-01 |  | Dic-01
Materiales
0
0
Subtotal Materiales | 0
Mano de Obra | 0.33745 | 013 | 0.35454
Equipo | 0.66255 | 034 | 0.44064
Flete | 0 | 025 | 0
Subtotal 1 | 1 |  | 0.79518
GG ( % s/Subt 1) | 0.1 | 014 | 0.10083
Subtotal 2 | 1.1 |  | 0.89601
CF ( % s/Subt 2) | 0.01705 | 015 | 0.013085
Subtotal 3 | 1.1171 |  | 0.90909
Beneficio ( % s/Subt 3) | 0.1117 |  | 0.090909
Subtotal 4 | 1.2288 |  | 1
Impuestos ( % s/Subt 4) | 0.01241 | 035 | 0
Total | 1.2412 |  | 1
ITEM :PROV.Y MONTAJE MORSETERIA SUSPENSION-BT |  |  | Nº
921
componentes del precio | polin. | codigo | polin.
| origen | reajuste | base
| 2004-07-01 |  | Dic-01
Materiales
morseteria suspension | 1 | 608 | 0.13141
| 1 |  | 0.13141
Subtotal Materiales | 0.21647 |  | 0.13141
Mano de Obra | 0.25852 | 013 | 0.28892
Equipo | 0.50759 | 034 | 0.35908
Flete | 0.017417 | 025 | 0.0093556
Subtotal 1 | 1 |  | 0.78876
GG ( % s/Subt 1) | 0.1 | 014 | 0.10725
Subtotal 2 | 1.1 |  | 0.89601
CF ( % s/Subt 2) | 0.01705 | 015 | 0.013085
Subtotal 3 | 1.1171 |  | 0.90909
Beneficio ( % s/Subt 3) | 0.1117 |  | 0.090909
Subtotal 4 | 1.2288 |  | 1
Impuestos ( % s/Subt 4) | 0.01241 | 035 | 0
Total | 1.2412 |  | 1
ITEM :PROV.Y MONTAJE MORSETERIA DERIVACIÓN-BT |  |  | Nº
922
componentes del precio | polin. | codigo | polin.
| origen | reajuste | base
| 2004-07-01 |  | Dic-01
Materiales
morseteria derivación | 1 | 608 | 0.092951
| 1 |  | 0.092951
Subtotal Materiales | 0.15554 |  | 0.092951
Mano de Obra | 0.27863 | 013 | 0.30655
Equipo | 0.54706 | 034 | 0.38099
Flete | 0.018772 | 025 | 0.0099266
Subtotal 1 | 1 |  | 0.79042
GG ( % s/Subt 1) | 0.1 | 014 | 0.10558
Subtotal 2 | 1.1 |  | 0.89601
CF ( % s/Subt 2) | 0.01705 | 015 | 0.013085
Subtotal 3 | 1.1171 |  | 0.90909
Beneficio ( % s/Subt 3) | 0.1117 |  | 0.090909
Subtotal 4 | 1.2288 |  | 1
Impuestos ( % s/Subt 4) | 0.01241 | 035 | 0
Total | 1.2412 |  | 1
ITEM :PROVISION Y MONTAJE MORSETERIA RDM-BT |  |  | Nº
923
componentes del precio | polin. | codigo | polin.
| origen | reajuste | base
| 2004-07-01 |  | Dic-01
Materiales
morseteria ret. doble mixt. | 1 | 608 | 0.34122
| 1 |  | 0.34122
Subtotal Materiales | 0.51807 |  | 0.34122
Mano de Obra | 0.15989 | 013 | 0.19388
Equipo | 0.30778 | 034 | 0.23624
Flete | 0.014258 | 025 | 0.0083093
Subtotal 1 | 1 |  | 0.77964
GG ( % s/Subt 1) | 0.1 | 014 | 0.11636
Subtotal 2 | 1.1 |  | 0.89601
CF ( % s/Subt 2) | 0.01705 | 015 | 0.013085
Subtotal 3 | 1.1171 |  | 0.90909
Beneficio ( % s/Subt 3) | 0.1117 |  | 0.090909
Subtotal 4 | 1.2288 |  | 1
Impuestos ( % s/Subt 4) | 0.01241 | 035 | 0
Total | 1.2412 |  | 1
ITEM :PROVISION Y MONTAJE MORSETERIA RDST-BT |  |  | Nº
924
componentes del precio | polin. | codigo | polin.
| origen | reajuste | base
| 2004-07-01 |  | Dic-01
Materiales
morseteria det doble sin tens. | 1 | 608 | 0.31604
| 1 |  | 0.31604
Subtotal Materiales | 0.48464 |  | 0.31604
Mano de Obra | 0.17155 | 013 | 0.20596
Equipo | 0.33022 | 034 | 0.25095
Flete | 0.013597 | 025 | 0.007846
Subtotal 1 | 1 |  | 0.78079
GG ( % s/Subt 1) | 0.1 | 014 | 0.11521
Subtotal 2 | 1.1 |  | 0.89601
CF ( % s/Subt 2) | 0.01705 | 015 | 0.013085
Subtotal 3 | 1.1171 |  | 0.90909
Beneficio ( % s/Subt 3) | 0.1117 |  | 0.090909
Subtotal 4 | 1.2288 |  | 1
Impuestos ( % s/Subt 4) | 0.01241 | 035 | 0
Total | 1.2412 |  | 1
ITEM :PROVISION Y MONTAJE MORSETERIA RDCT-BT |  |  | Nº
925
componentes del precio | polin. | codigo | polin.
| origen | reajuste | base
| 2004-07-01 |  | Dic-01
Materiales
morseteria ret. doble con tens. | 1 | 608 | 0.36357
| 1 |  | 0.36357
Subtotal Materiales | 0.54721 |  | 0.36357
Mano de Obra | 0.14973 | 013 | 0.18316
Equipo | 0.28823 | 034 | 0.22317
Flete | 0.014835 | 025 | 0.0087218
Subtotal 1 | 1 |  | 0.77862
GG ( % s/Subt 1) | 0.1 | 014 | 0.11739
Subtotal 2 | 1.1 |  | 0.89601
CF ( % s/Subt 2) | 0.01705 | 015 | 0.013085
Subtotal 3 | 1.1171 |  | 0.90909
Beneficio ( % s/Subt 3) | 0.1117 |  | 0.090909
Subtotal 4 | 1.2288 |  | 1
Impuestos ( % s/Subt 4) | 0.01241 | 035 | 0
Total | 1.2412 |  | 1
ITEM :PROVISION Y MONTAJE MORSETERIA RSCT-BT |  |  | Nº
926
componentes del precio | polin. | codigo | polin.
| origen | reajuste | base
| 2004-07-01 |  | Dic-01
Materiales
morseteria ret. Simple con tens. | 1 | 608 | 0.2804
| 1 |  | 0.2804
Subtotal Materiales | 0.43698 |  | 0.2804
Mano de Obra | 0.19215 | 013 | 0.227
Equipo | 0.35931 | 034 | 0.26868
Flete | 0.011559 | 025 | 0.0065629
Subtotal 1 | 1 |  | 0.78264
GG ( % s/Subt 1) | 0.1 | 014 | 0.11337
Subtotal 2 | 1.1 |  | 0.89601
CF ( % s/Subt 2) | 0.01705 | 015 | 0.013085
Subtotal 3 | 1.1171 |  | 0.90909
Beneficio ( % s/Subt 3) | 0.1117 |  | 0.090909
Subtotal 4 | 1.2288 |  | 1
Impuestos ( % s/Subt 4) | 0.01241 | 035 | 0
Total | 1.2412 |  | 1
ITEM :PROVISION Y MONTAJE MORSETERIA RSST-BT |  |  | Nº
927
componentes del precio | polin. | codigo | polin.
| origen | reajuste | base
| 2004-07-01 |  | Dic-01
Materiales
morseteria ret.simple sin tens. | 1 | 608 | 0.23811
| 1 |  | 0.23811
Subtotal Materiales | 0.37759 |  | 0.23811
Mano de Obra | 0.2133 | 013 | 0.24764
Equipo | 0.39885 | 034 | 0.29311
Flete | 0.010265 | 025 | 0.0057277
Subtotal 1 | 1 |  | 0.78459
GG ( % s/Subt 1) | 0.1 | 014 | 0.11141
Subtotal 2 | 1.1 |  | 0.89601
CF ( % s/Subt 2) | 0.01705 | 015 | 0.013085
Subtotal 3 | 1.1171 |  | 0.90909
Beneficio ( % s/Subt 3) | 0.1117 |  | 0.090909
Subtotal 4 | 1.2288 |  | 1
Impuestos ( % s/Subt 4) | 0.01241 | 035 | 0
Total | 1.2412 |  | 1
ITEM :PROVISION Y MONTAJE CONJUNTO PTN-BT |  |  | Nº
928
componentes del precio | polin. | codigo | polin.
| origen | reajuste | base
| 2004-07-01 |  | Dic-01
Materiales
conjunto puesta a tierra de neut. | 1 | 245 | 0.5422
| 1 |  | 0.5422
Subtotal Materiales | 0.73707 |  | 0.5422
Mano de Obra | 0.11935 | 013 | 0.13883
Equipo | 0.13018 | 034 | 0.095856
Flete | 0.013401 | 025 | 0.0074925
Subtotal 1 | 1 |  | 0.78438
GG ( % s/Subt 1) | 0.1 | 014 | 0.11163
Subtotal 2 | 1.1 |  | 0.89601
CF ( % s/Subt 2) | 0.01705 | 015 | 0.013085
Subtotal 3 | 1.1171 |  | 0.90909
Beneficio ( % s/Subt 3) | 0.1117 |  | 0.090909
Subtotal 4 | 1.2288 |  | 1
Impuestos ( % s/Subt 4) | 0.01241 | 035 | 0
Total | 1.2412 |  | 1
ITEM :PROVISION Y MONTAJE CONJUNTO PTC-BT |  |  | Nº
929
componentes del precio | polin. | codigo | polin.
| origen | reajuste | base
| 2004-07-01 |  | Dic-01
Materiales
conjunto puesta a tierra de col. | 1 | 245 | 0.43413
| 1 |  | 0.43413
Subtotal Materiales | 0.64505 |  | 0.43413
Mano de Obra | 0.32237 | 013 | 0.34308
Equipo | 0 | 034 | 0
Flete | 0.032578 | 025 | 0.016664
Subtotal 1 | 1 |  | 0.79388
GG ( % s/Subt 1) | 0.1 | 014 | 0.10213
Subtotal 2 | 1.1 |  | 0.89601
CF ( % s/Subt 2) | 0.01705 | 015 | 0.013085
Subtotal 3 | 1.1171 |  | 0.90909
Beneficio ( % s/Subt 3) | 0.1117 |  | 0.090909
Subtotal 4 | 1.2288 |  | 1
Impuestos ( % s/Subt 4) | 0.01241 | 035 | 0
Total | 1.2412 |  | 1
ITEM :MONTAJE ART.DE ALUMBR.PÚBLICO 250W. -BT |  |  | Nº
930
componentes del precio | polin. | codigo | polin.
| origen | reajuste | base
| 2004-07-01 |  | Dic-01
Materiales
0
0
Subtotal Materiales | 0
Mano de Obra | 0.23406 | 013 | 0.25737
Equipo | 0.76594 | 034 | 0.53311
Flete | 0 | 025 | 0
Subtotal 1 | 1 |  | 0.79048
GG ( % s/Subt 1) | 0.1 | 014 | 0.10552
Subtotal 2 | 1.1 |  | 0.89601
CF ( % s/Subt 2) | 0.01705 | 015 | 0.013085
Subtotal 3 | 1.1171 |  | 0.90909
Beneficio ( % s/Subt 3) | 0.1117 |  | 0.090909
Subtotal 4 | 1.2288 |  | 1
Impuestos ( % s/Subt 4) | 0.01241 | 035 | 0
Total | 1.2412 |  | 1
ITEM :PROV.Y MONT.ART.DE AL.PÚBLICO 250W. -BT |  |  | Nº
931
componentes del precio | polin. | codigo | polin.
| origen | reajuste | base
| 2004-07-01 |  | Dic-01
Materiales
art.de alumbr. público 250w. | 1 | 129 | 0.54293
| 1 |  | 0.54293
Subtotal Materiales | 0.71578 |  | 0.54293
Mano de Obra | 0.063203 | 013 | 0.075161
Equipo | 0.20683 | 034 | 0.15569
Flete | 0.014194 | 025 | 0.0081127
Subtotal 1 | 1 |  | 0.78189
GG ( % s/Subt 1) | 0.1 | 014 | 0.11412
Subtotal 2 | 1.1 |  | 0.89601
CF ( % s/Subt 2) | 0.01705 | 015 | 0.013085
Subtotal 3 | 1.1171 |  | 0.90909
Beneficio ( % s/Subt 3) | 0.1117 |  | 0.090909
Subtotal 4 | 1.2288 |  | 1
Impuestos ( % s/Subt 4) | 0.01241 | 035 | 0
Total | 1.2412 |  | 1
ITEM :PROV.Y MONTAJE TABLERO DE ILUM. TRIF.-BT |  |  | Nº
935
componentes del precio | polin. | codigo | polin.
| origen | reajuste | base
| 2004-07-01 |  | Dic-01
Materiales
tablero de iluminación trif. | 1 | 148 | 0.62048
| 1 |  | 0.62048
Subtotal Materiales | 0.79741 |  | 0.62048
Mano de Obra | 0.086303 | 013 | 0.096362
Equipo | 0.056483 | 034 | 0.039921
Flete | 0.059806 | 025 | 0.032095
Subtotal 1 | 1 |  | 0.78886
GG ( % s/Subt 1) | 0.1 | 014 | 0.10715
Subtotal 2 | 1.1 |  | 0.89601
CF ( % s/Subt 2) | 0.01705 | 015 | 0.013085
Subtotal 3 | 1.1171 |  | 0.90909
Beneficio ( % s/Subt 3) | 0.1117 |  | 0.090909
Subtotal 4 | 1.2288 |  | 1
Impuestos ( % s/Subt 4) | 0.01241 | 035 | 0
Total | 1.2412 |  | 1
ITEM :MONTAJE DE CONDUCTOR 3x95/50/25A.P.-BT |  |  | ml
936
componentes del precio | polin. | codigo | polin.
| origen | reajuste | base
| 2004-07-01 |  | Dic-01
Materiales
0
0
Subtotal Materiales | 0
Mano de Obra | 0.28869 | 013 | 0.30982
Equipo | 0.71131 | 034 | 0.4832
Flete | 0 | 025 | 0
Subtotal 1 | 1 |  | 0.79302
GG ( % s/Subt 1) | 0.1 | 014 | 0.10299
Subtotal 2 | 1.1 |  | 0.89601
CF ( % s/Subt 2) | 0.01705 | 015 | 0.013085
Subtotal 3 | 1.1171 |  | 0.90909
Beneficio ( % s/Subt 3) | 0.1117 |  | 0.090909
Subtotal 4 | 1.2288 |  | 1
Impuestos ( % s/Subt 4) | 0.01241 | 035 | 0
Total | 1.2412 |  | 1
ITEM :PROV.Y MONTAJE DE COND.3x95/50/25A.P.-BT |  |  | ml
937
componentes del precio | polin. | codigo | polin.
| origen | reajuste | base
| 2004-07-01 |  | Dic-01
Materiales
conductor 3x95/50/25A.P | 1 | 418 | 0.32016
| 1 |  | 0.32016
Subtotal Materiales | 0.58292 |  | 0.32016
Mano de Obra | 0.11052 | 013 | 0.16099
Equipo | 0.27231 | 034 | 0.25109
Flete | 0.034252 | 025 | 0.02398
Subtotal 1 | 1 |  | 0.75622
GG ( % s/Subt 1) | 0.1 | 014 | 0.13979
Subtotal 2 | 1.1 |  | 0.89601
CF ( % s/Subt 2) | 0.01705 | 015 | 0.013085
Subtotal 3 | 1.1171 |  | 0.90909
Beneficio ( % s/Subt 3) | 0.1117 |  | 0.090909
Subtotal 4 | 1.2288 |  | 1
Impuestos ( % s/Subt 4) | 0.01241 | 035 | 0
Total | 1.2412 |  | 1
ITEM :MONTAJE DE CONDUCTOR 3x70/50/25A.P.-BT |  |  | ml
938
componentes del precio | polin. | codigo | polin.
| origen | reajuste | base
| 2004-07-01 |  | Dic-01
Materiales
0
0
Subtotal Materiales | 0
Mano de Obra | 0.28869 | 013 | 0.30982
Equipo | 0.71131 | 034 | 0.4832
Flete | 0 | 025 | 0
Subtotal 1 | 1 |  | 0.79302
GG ( % s/Subt 1) | 0.1 | 014 | 0.10299
Subtotal 2 | 1.1 |  | 0.89601
CF ( % s/Subt 2) | 0.01705 | 015 | 0.013085
Subtotal 3 | 1.1171 |  | 0.90909
Beneficio ( % s/Subt 3) | 0.1117 |  | 0.090909
Subtotal 4 | 1.2288 |  | 1
Impuestos ( % s/Subt 4) | 0.01241 | 035 | 0
Total | 1.2412 |  | 1
ITEM :PROV.Y MONTAJE DE COND.3x70/50/25A.P.-BT |  |  | ml
939
componentes del precio | polin. | codigo | polin.
| origen | reajuste | base
| 2004-07-01 |  | Dic-01
Materiales
conductor 3x70/50/25A.P | 1 | 418 | 0.28212
| 1 |  | 0.28212
Subtotal Materiales | 0.53031 |  | 0.28212
Mano de Obra | 0.12672 | 013 | 0.1788
Equipo | 0.31223 | 034 | 0.27885
Flete | 0.030735 | 025 | 0.020843
Subtotal 1 | 1 |  | 0.76061
GG ( % s/Subt 1) | 0.1 | 014 | 0.1354
Subtotal 2 | 1.1 |  | 0.89601
CF ( % s/Subt 2) | 0.01705 | 015 | 0.013085
Subtotal 3 | 1.1171 |  | 0.90909
Beneficio ( % s/Subt 3) | 0.1117 |  | 0.090909
Subtotal 4 | 1.2288 |  | 1
Impuestos ( % s/Subt 4) | 0.01241 | 035 | 0
Total | 1.2412 |  | 1
ITEM :MONTAJE DE CONDUCTOR 3x50/50/25A.P.-BT |  |  | ml
940
componentes del precio | polin. | codigo | polin.
| origen | reajuste | base
| 2004-07-01 |  | Dic-01
Materiales
0
0
Subtotal Materiales | 0
Mano de Obra | 0.28869 | 013 | 0.30982
Equipo | 0.71131 | 034 | 0.4832
Flete | 0 | 025 | 0
Subtotal 1 | 1 |  | 0.79302
GG ( % s/Subt 1) | 0.1 | 014 | 0.10299
Subtotal 2 | 1.1 |  | 0.89601
CF ( % s/Subt 2) | 0.01705 | 015 | 0.013085
Subtotal 3 | 1.1171 |  | 0.90909
Beneficio ( % s/Subt 3) | 0.1117 |  | 0.090909
Subtotal 4 | 1.2288 |  | 1
Impuestos ( % s/Subt 4) | 0.01241 | 035 | 0
Total | 1.2412 |  | 1
ITEM :PROV.Y MONTAJE DE COND.3x50/50/25A.P.-BT |  |  | ml
941
componentes del precio | polin. | codigo | polin.
| origen | reajuste | base
| 2004-07-01 |  | Dic-01
Materiales
conductor 3x50/50/25A.P | 1 | 418 | 0.2435
| 1 |  | 0.2435
Subtotal Materiales | 0.47381 |  | 0.2435
Mano de Obra | 0.14513 | 013 | 0.19782
Equipo | 0.35759 | 034 | 0.30852
Flete | 0.023467 | 025 | 0.015373
Subtotal 1 | 1 |  | 0.76521
GG ( % s/Subt 1) | 0.1 | 014 | 0.1308
Subtotal 2 | 1.1 |  | 0.89601
CF ( % s/Subt 2) | 0.01705 | 015 | 0.013085
Subtotal 3 | 1.1171 |  | 0.90909
Beneficio ( % s/Subt 3) | 0.1117 |  | 0.090909
Subtotal 4 | 1.2288 |  | 1
Impuestos ( % s/Subt 4) | 0.01241 | 035 | 0
Total | 1.2412 |  | 1
ITEM :MONTAJE DE CONDUCTOR 4x10-BT |  |  | ml
942
componentes del precio | polin. | codigo | polin.
| origen | reajuste | base
| 2004-07-01 |  | Dic-01
Materiales
0
0
Subtotal Materiales | 0
Mano de Obra | 0.28869 | 013 | 0.30982
Equipo | 0.71131 | 034 | 0.4832
Flete | 0 | 025 | 0
Subtotal 1 | 1 |  | 0.79302
GG ( % s/Subt 1) | 0.1 | 014 | 0.10299
Subtotal 2 | 1.1 |  | 0.89601
CF ( % s/Subt 2) | 0.01705 | 015 | 0.013085
Subtotal 3 | 1.1171 |  | 0.90909
Beneficio ( % s/Subt 3) | 0.1117 |  | 0.090909
Subtotal 4 | 1.2288 |  | 1
Impuestos ( % s/Subt 4) | 0.01241 | 035 | 0
Total | 1.2412 |  | 1
ITEM :PROVISION Y MONTAJE DE CONDUCTOR 4x10-BT |  |  | ml
943
componentes del precio | polin. | codigo | polin.
| origen | reajuste | base
| 2004-07-01 |  | Dic-01
Materiales
conductor 4x10 | 1 | 418 | 0.21512
| 1 |  | 0.21512
Subtotal Materiales | 0.43118 |  | 0.21512
Mano de Obra | 0.16232 | 013 | 0.21477
Equipo | 0.39994 | 034 | 0.33497
Flete | 0.0065615 | 025 | 0.0041728
Subtotal 1 | 1 |  | 0.76903
GG ( % s/Subt 1) | 0.1 | 014 | 0.12698
Subtotal 2 | 1.1 |  | 0.89601
CF ( % s/Subt 2) | 0.01705 | 015 | 0.013085
Subtotal 3 | 1.1171 |  | 0.90909
Beneficio ( % s/Subt 3) | 0.1117 |  | 0.090909
Subtotal 4 | 1.2288 |  | 1
Impuestos ( % s/Subt 4) | 0.01241 | 035 | 0
Total | 1.2412 |  | 1
ITEM :MONTAJE DE CONDUCTOR 2x4-BT |  |  | ml
944
componentes del precio | polin. | codigo | polin.
| origen | reajuste | base
| 2004-07-01 |  | Dic-01
Materiales
0
0
Subtotal Materiales | 0
Mano de Obra | 0.33745 | 013 | 0.35454
Equipo | 0.66255 | 034 | 0.44064
Flete | 0 | 025 | 0
Subtotal 1 | 1 |  | 0.79518
GG ( % s/Subt 1) | 0.1 | 014 | 0.10083
Subtotal 2 | 1.1 |  | 0.89601
CF ( % s/Subt 2) | 0.01705 | 015 | 0.013085
Subtotal 3 | 1.1171 |  | 0.90909
Beneficio ( % s/Subt 3) | 0.1117 |  | 0.090909
Subtotal 4 | 1.2288 |  | 1
Impuestos ( % s/Subt 4) | 0.01241 | 035 | 0
Total | 1.2412 |  | 1
ITEM :PROVISION Y MONTAJE DE CONDUCTOR 2x4-BT |  |  | ml
945
componentes del precio | polin. | codigo | polin.
| origen | reajuste | base
| 2004-07-01 |  | Dic-01
Materiales
conductor 2x4 | 1 | 418 | 0.16535
| 1 |  | 0.16535
Subtotal Materiales | 0.35146 |  | 0.16535
Mano de Obra | 0.21736 | 013 | 0.27121
Equipo | 0.42678 | 034 | 0.33707
Flete | 0.0043933 | 025 | 0.0026347
Subtotal 1 | 1 |  | 0.77627
GG ( % s/Subt 1) | 0.1 | 014 | 0.11974
Subtotal 2 | 1.1 |  | 0.89601
CF ( % s/Subt 2) | 0.01705 | 015 | 0.013085
Subtotal 3 | 1.1171 |  | 0.90909
Beneficio ( % s/Subt 3) | 0.1117 |  | 0.090909
Subtotal 4 | 1.2288 |  | 1
Impuestos ( % s/Subt 4) | 0.01241 | 035 | 0
Total | 1.2412 |  | 1
ITEM :MONTAJE DE CONDUCTOR SUBT.4x4mm2 -BT |  |  | ml
950
componentes del precio | polin. | codigo | polin.
| origen | reajuste | base
| 2004-07-01 |  | Dic-01
Materiales
0
0
Subtotal Materiales | 0
Mano de Obra | 0.22397 | 013 | 0.2474
Equipo | 0.77603 | 034 | 0.5426
Flete | 0 | 025 | 0
Subtotal 1 | 1 |  | 0.79
GG ( % s/Subt 1) | 0.1 | 014 | 0.106
Subtotal 2 | 1.1 |  | 0.89601
CF ( % s/Subt 2) | 0.01705 | 015 | 0.013085
Subtotal 3 | 1.1171 |  | 0.90909
Beneficio ( % s/Subt 3) | 0.1117 |  | 0.090909
Subtotal 4 | 1.2288 |  | 1
Impuestos ( % s/Subt 4) | 0.01241 | 035 | 0
Total | 1.2412 |  | 1
ITEM :PROV.Y MONTAJE DE COND. SUBT.4x4mm2 -BT |  |  | ml
951
componentes del precio | polin. | codigo | polin.
| origen | reajuste | base
| 2004-07-01 |  | Dic-01
Materiales
conductor subt. 4x4 mm2 | 1 | 147 | 0.30275
| 1 |  | 0.30275
Subtotal Materiales | 0.45828 |  | 0.30275
Mano de Obra | 0.12024 | 013 | 0.14791
Equipo | 0.41662 | 034 | 0.32441
Flete | 0.0048605 | 025 | 0.0028738
Subtotal 1 | 1 |  | 0.77795
GG ( % s/Subt 1) | 0.1 | 014 | 0.11805
Subtotal 2 | 1.1 |  | 0.89601
CF ( % s/Subt 2) | 0.01705 | 015 | 0.013085
Subtotal 3 | 1.1171 |  | 0.90909
Beneficio ( % s/Subt 3) | 0.1117 |  | 0.090909
Subtotal 4 | 1.2288 |  | 1
Impuestos ( % s/Subt 4) | 0.01241 | 035 | 0
Total | 1.2412 |  | 1
ITEM :MONTAJE DE CONDUCTOR SUBT.4x6mm2 -BT |  |  | ml
952
componentes del precio | polin. | codigo | polin.
| origen | reajuste | base
| 2004-07-01 |  | Dic-01
Materiales
0
0
Subtotal Materiales | 0
Mano de Obra | 0.22397 | 013 | 0.2474
Equipo | 0.77603 | 034 | 0.5426
Flete | 0 | 025 | 0
Subtotal 1 | 1 |  | 0.79
GG ( % s/Subt 1) | 0.1 | 014 | 0.106
Subtotal 2 | 1.1 |  | 0.89601
CF ( % s/Subt 2) | 0.01705 | 015 | 0.013085
Subtotal 3 | 1.1171 |  | 0.90909
Beneficio ( % s/Subt 3) | 0.1117 |  | 0.090909
Subtotal 4 | 1.2288 |  | 1
Impuestos ( % s/Subt 4) | 0.01241 | 035 | 0
Total | 1.2412 |  | 1
ITEM :PROV.Y MONT.CONDUCTOR SUBT.4x6mm2 -BT |  |  | ml
953
componentes del precio | polin. | codigo | polin.
| origen | reajuste | base
| 2004-07-01 |  | Dic-01
Materiales
conductor subt. 4x6 mm2 | 1 | 147 | 0.34752
| 1 |  | 0.34752
Subtotal Materiales | 0.51796 |  | 0.34752
Mano de Obra | 0.10636 | 013 | 0.13287
Equipo | 0.36851 | 034 | 0.29142
Flete | 0.0071655 | 025 | 0.0043026
Subtotal 1 | 1 |  | 0.77612
GG ( % s/Subt 1) | 0.1 | 014 | 0.11989
Subtotal 2 | 1.1 |  | 0.89601
CF ( % s/Subt 2) | 0.01705 | 015 | 0.013085
Subtotal 3 | 1.1171 |  | 0.90909
Beneficio ( % s/Subt 3) | 0.1117 |  | 0.090909
Subtotal 4 | 1.2288 |  | 1
Impuestos ( % s/Subt 4) | 0.01241 | 035 | 0
Total | 1.2412 |  | 1
ITEM :MONTAJE DE CONDUCTOR SUBT.4x10mm2 -BT |  |  | ml
954
componentes del precio | polin. | codigo | polin.
| origen | reajuste | base
| 2004-07-01 |  | Dic-01
Materiales
0
0
Subtotal Materiales | 0
Mano de Obra | 0.22397 | 013 | 0.2474
Equipo | 0.77603 | 034 | 0.5426
Flete | 0 | 025 | 0
Subtotal 1 | 1 |  | 0.79
GG ( % s/Subt 1) | 0.1 | 014 | 0.106
Subtotal 2 | 1.1 |  | 0.89601
CF ( % s/Subt 2) | 0.01705 | 015 | 0.013085
Subtotal 3 | 1.1171 |  | 0.90909
Beneficio ( % s/Subt 3) | 0.1117 |  | 0.090909
Subtotal 4 | 1.2288 |  | 1
Impuestos ( % s/Subt 4) | 0.01241 | 035 | 0
Total | 1.2412 |  | 1
ITEM :PROV.Y MONTAJE DE COND.SUBT.4x10mm2-BT |  |  | ml
955
componentes del precio | polin. | codigo | polin.
| origen | reajuste | base
| 2004-07-01 |  | Dic-01
Materiales
conductor subt. 4x10 mm2 | 1 | 147 | 0.41853
| 1 |  | 0.41853
Subtotal Materiales | 0.60935 |  | 0.41853
Mano de Obra | 0.085557 | 013 | 0.10943
Equipo | 0.29644 | 034 | 0.23999
Flete | 0.0086462 | 025 | 0.005315
Subtotal 1 | 1 |  | 0.77327
GG ( % s/Subt 1) | 0.1 | 014 | 0.12274
Subtotal 2 | 1.1 |  | 0.89601
CF ( % s/Subt 2) | 0.01705 | 015 | 0.013085
Subtotal 3 | 1.1171 |  | 0.90909
Beneficio ( % s/Subt 3) | 0.1117 |  | 0.090909
Subtotal 4 | 1.2288 |  | 1
Impuestos ( % s/Subt 4) | 0.01241 | 035 | 0
Total | 1.2412 |  | 1
ITEM :MONTAJE DE CONDUCTOR SUBT.4x16mm2 -BT |  |  | ml
956
componentes del precio | polin. | codigo | polin.
| origen | reajuste | base
| 2004-07-01 |  | Dic-01
Materiales
0
0
Subtotal Materiales | 0
Mano de Obra | 0.22397 | 013 | 0.2474
Equipo | 0.77603 | 034 | 0.5426
Flete | 0 | 025 | 0
Subtotal 1 | 1 |  | 0.79
GG ( % s/Subt 1) | 0.1 | 014 | 0.106
Subtotal 2 | 1.1 |  | 0.89601
CF ( % s/Subt 2) | 0.01705 | 015 | 0.013085
Subtotal 3 | 1.1171 |  | 0.90909
Beneficio ( % s/Subt 3) | 0.1117 |  | 0.090909
Subtotal 4 | 1.2288 |  | 1
Impuestos ( % s/Subt 4) | 0.01241 | 035 | 0
Total | 1.2412 |  | 1
ITEM :PROV.Y MONT.CONDUCTOR SUBT. 4x16mm2-BT |  |  | ml
957
componentes del precio | polin. | codigo | polin.
| origen | reajuste | base
| 2004-07-01 |  | Dic-01
Materiales
conductor subt.4x16 mm2 | 1 | 147 | 0.47953
| 1 |  | 0.47953
Subtotal Materiales | 0.6842 |  | 0.47953
Mano de Obra | 0.068158 | 013 | 0.08895
Equipo | 0.23616 | 034 | 0.19509
Flete | 0.01148 | 025 | 0.0072008
Subtotal 1 | 1 |  | 0.77077
GG ( % s/Subt 1) | 0.1 | 014 | 0.12524
Subtotal 2 | 1.1 |  | 0.89601
CF ( % s/Subt 2) | 0.01705 | 015 | 0.013085
Subtotal 3 | 1.1171 |  | 0.90909
Beneficio ( % s/Subt 3) | 0.1117 |  | 0.090909
Subtotal 4 | 1.2288 |  | 1
Impuestos ( % s/Subt 4) | 0.01241 | 035 | 0
Total | 1.2412 |  | 1
ITEM :MONTAJE DE CONDUCTOR SUBT.3x50/25mm2 -BT |  |  | ml
958
componentes del precio | polin. | codigo | polin.
| origen | reajuste | base
| 2004-07-01 |  | Dic-01
Materiales
0
0
Subtotal Materiales | 0
Mano de Obra | 0.40693 | 013 | 0.41513
Equipo | 0.59307 | 034 | 0.38298
Flete | 0 | 025 | 0
Subtotal 1 | 1 |  | 0.79811
GG ( % s/Subt 1) | 0.1 | 014 | 0.097899
Subtotal 2 | 1.1 |  | 0.89601
CF ( % s/Subt 2) | 0.01705 | 015 | 0.013085
Subtotal 3 | 1.1171 |  | 0.90909
Beneficio ( % s/Subt 3) | 0.1117 |  | 0.090909
Subtotal 4 | 1.2288 |  | 1
Impuestos ( % s/Subt 4) | 0.01241 | 035 | 0
Total | 1.2412 |  | 1
ITEM :PROV.Y MONTAJE COND. SUBT.3x50/25mm2 -BT |  |  | ml
959
componentes del precio | polin. | codigo | polin.
| origen | reajuste | base
| 2004-07-01 |  | Dic-01
Materiales
conductor subt.3x50/25 mm2 | 1 | 147 | 0.49295
| 1 |  | 0.49295
Subtotal Materiales | 0.71592 |  | 0.49295
Mano de Obra | 0.11041 | 013 | 0.14156
Equipo | 0.16092 | 034 | 0.1306
Flete | 0.012752 | 025 | 0.0078582
Subtotal 1 | 1 |  | 0.77297
GG ( % s/Subt 1) | 0.1 | 014 | 0.12304
Subtotal 2 | 1.1 |  | 0.89601
CF ( % s/Subt 2) | 0.01705 | 015 | 0.013085
Subtotal 3 | 1.1171 |  | 0.90909
Beneficio ( % s/Subt 3) | 0.1117 |  | 0.090909
Subtotal 4 | 1.2288 |  | 1
Impuestos ( % s/Subt 4) | 0.01241 | 035 | 0
Total | 1.2412 |  | 1
ITEM :MONTAJE DE CONDUCTORSUBT.3x70/35mm2 -BT |  |  | ml
960
componentes del precio | polin. | codigo | polin.
| origen | reajuste | base
| 2004-07-01 |  | Dic-01
Materiales
0
0
Subtotal Materiales | 0
Mano de Obra | 0.43951 | 013 | 0.44235
Equipo | 0.56049 | 034 | 0.35708
Flete | 0 | 025 | 0
Subtotal 1 | 1 |  | 0.79942
GG ( % s/Subt 1) | 0.1 | 014 | 0.096584
Subtotal 2 | 1.1 |  | 0.89601
CF ( % s/Subt 2) | 0.01705 | 015 | 0.013085
Subtotal 3 | 1.1171 |  | 0.90909
Beneficio ( % s/Subt 3) | 0.1117 |  | 0.090909
Subtotal 4 | 1.2288 |  | 1
Impuestos ( % s/Subt 4) | 0.01241 | 035 | 0
Total | 1.2412 |  | 1
ITEM :PROV.Y MONTAJE COND. SUBT.3x70/35mm2 -BT |  |  | ml
961
componentes del precio | polin. | codigo | polin.
| origen | reajuste | base
| 2004-07-01 |  | Dic-01
Materiales
conductorsubt.3x70/35 mm2 | 1 | 147 | 0.53599
| 1 |  | 0.53599
Subtotal Materiales | 0.76683 |  | 0.53599
Mano de Obra | 0.096079 | 013 | 0.12505
Equipo | 0.12253 | 034 | 0.10095
Flete | 0.014564 | 025 | 0.0091111
Subtotal 1 | 1 |  | 0.7711
GG ( % s/Subt 1) | 0.1 | 014 | 0.1249
Subtotal 2 | 1.1 |  | 0.89601
CF ( % s/Subt 2) | 0.01705 | 015 | 0.013085
Subtotal 3 | 1.1171 |  | 0.90909
Beneficio ( % s/Subt 3) | 0.1117 |  | 0.090909
Subtotal 4 | 1.2288 |  | 1
Impuestos ( % s/Subt 4) | 0.01241 | 035 | 0
Total | 1.2412 |  | 1
ITEM :MONTAJE DE CONDUCTOR SUBT.3x95/50mm2 -BT |  |  | ml
962
componentes del precio | polin. | codigo | polin.
| origen | reajuste | base
| 2004-07-01 |  | Dic-01
Materiales
0
0
Subtotal Materiales | 0
Mano de Obra | 0.4687 | 013 | 0.46612
Equipo | 0.5313 | 034 | 0.33446
Flete | 0 | 025 | 0
Subtotal 1 | 1 |  | 0.80057
GG ( % s/Subt 1) | 0.1 | 014 | 0.095436
Subtotal 2 | 1.1 |  | 0.89601
CF ( % s/Subt 2) | 0.01705 | 015 | 0.013085
Subtotal 3 | 1.1171 |  | 0.90909
Beneficio ( % s/Subt 3) | 0.1117 |  | 0.090909
Subtotal 4 | 1.2288 |  | 1
Impuestos ( % s/Subt 4) | 0.01241 | 035 | 0
Total | 1.2412 |  | 1
ITEM :PROV. Y MONTAJE COND. SUBT.3x95/50mm2 -BT |  |  | ml
963
componentes del precio | polin. | codigo | polin.
| origen | reajuste | base
| 2004-07-01 |  | Dic-01
Materiales
conductor subt.3x95/50 mm2 | 1 | 147 | 0.56821
| 1 |  | 0.56821
Subtotal Materiales | 0.80392 |  | 0.56821
Mano de Obra | 0.085039 | 013 | 0.11192
Equipo | 0.096398 | 034 | 0.080309
Flete | 0.014642 | 025 | 0.0092618
Subtotal 1 | 1 |  | 0.7697
GG ( % s/Subt 1) | 0.1 | 014 | 0.1263
Subtotal 2 | 1.1 |  | 0.89601
CF ( % s/Subt 2) | 0.01705 | 015 | 0.013085
Subtotal 3 | 1.1171 |  | 0.90909
Beneficio ( % s/Subt 3) | 0.1117 |  | 0.090909
Subtotal 4 | 1.2288 |  | 1
Impuestos ( % s/Subt 4) | 0.01241 | 035 | 0
Total | 1.2412 |  | 1
ITEM :COLOCACION LOSETAS Hº Y MALLA ADV. |  |  | ml
965
componentes del precio | polin. | codigo | polin.
| origen | reajuste | base
| 2004-07-01 |  | Dic-01
Materiales
malla advert.c/fleje acero | 0.16667 | 390 | 0.058026
losetas de Hº 60x60x4 cm. | 0.83333 | P065 | 0.70846
| 1 |  | 0.76649
Subtotal Materiales | 0.97195 |  | 0.76649
Mano de Obra | 0.028052 | 013 | 0.029296
Equipo | 0 | 034 | 0
Flete | 0 | 025 | 0
Subtotal 1 | 1 |  | 0.79578
GG ( % s/Subt 1) | 0.1 | 014 | 0.10022
Subtotal 2 | 1.1 |  | 0.89601
CF ( % s/Subt 2) | 0.01705 | 015 | 0.013085
Subtotal 3 | 1.1171 |  | 0.90909
Beneficio ( % s/Subt 3) | 0.1117 |  | 0.090909
Subtotal 4 | 1.2288 |  | 1
Impuestos ( % s/Subt 4) | 0.01241 | 035 | 0
Total | 1.2412 |  | 1
ITEM :MONTAJE COLUMNA ACERO SUSPENSION -MT |  |  | Nº
967
componentes del precio | polin. | codigo | polin.
| origen | reajuste | base
| 2004-07-01 |  | Dic-01
Materiales
0
0
Subtotal Materiales | 0
Mano de Obra | 0.19832 | 013 | 0.22164
Equipo | 0.80168 | 034 | 0.56712
Flete | 0 | 025 | 0
Subtotal 1 | 1 |  | 0.78876
GG ( % s/Subt 1) | 0.1 | 014 | 0.10725
Subtotal 2 | 1.1 |  | 0.89601
CF ( % s/Subt 2) | 0.01705 | 015 | 0.013085
Subtotal 3 | 1.1171 |  | 0.90909
Beneficio ( % s/Subt 3) | 0.1117 |  | 0.090909
Subtotal 4 | 1.2288 |  | 1
Impuestos ( % s/Subt 4) | 0.01241 | 035 | 0
Total | 1.2412 |  | 1
ITEM :PROV.Y MONTAJE COL.ACERO SUSPENSION -MT |  |  | Nº
968
componentes del precio | polin. | codigo | polin.
| origen | reajuste | base
| 2004-07-01 |  | Dic-01
Materiales
columna acero | 1 | 472 | 0.58748
| 1 |  | 0.58748
Subtotal Materiales | 0.88379 |  | 0.58748
Mano de Obra | 0.011512 | 013 | 0.021539
Equipo | 0.046534 | 034 | 0.055115
Flete | 0.058168 | 025 | 0.052311
Subtotal 1 | 1 |  | 0.71645
GG ( % s/Subt 1) | 0.1 | 014 | 0.17956
Subtotal 2 | 1.1 |  | 0.89601
CF ( % s/Subt 2) | 0.01705 | 015 | 0.013085
Subtotal 3 | 1.1171 |  | 0.90909
Beneficio ( % s/Subt 3) | 0.1117 |  | 0.090909
Subtotal 4 | 1.2288 |  | 1
Impuestos ( % s/Subt 4) | 0.01241 | 035 | 0
Total | 1.2412 |  | 1
ITEM :MONTAJE COLUMNA ACERO TERMINAL -MT |  |  | Nº
969
componentes del precio | polin. | codigo | polin.
| origen | reajuste | base
| 2004-07-01 |  | Dic-01
Materiales
0
0
Subtotal Materiales | 0
Mano de Obra | 0.2014 | 013 | 0.22476
Equipo | 0.7986 | 034 | 0.56415
Flete | 0 | 025 | 0
Subtotal 1 | 1 |  | 0.78891
GG ( % s/Subt 1) | 0.1 | 014 | 0.1071
Subtotal 2 | 1.1 |  | 0.89601
CF ( % s/Subt 2) | 0.01705 | 015 | 0.013085
Subtotal 3 | 1.1171 |  | 0.90909
Beneficio ( % s/Subt 3) | 0.1117 |  | 0.090909
Subtotal 4 | 1.2288 |  | 1
Impuestos ( % s/Subt 4) | 0.01241 | 035 | 0
Total | 1.2412 |  | 1
ITEM :PROV.Y MONTAJE COL. ACERO TEMINAL -MT |  |  | Nº
970
componentes del precio | polin. | codigo | polin.
| origen | reajuste | base
| 2004-07-01 |  | Dic-01
Materiales
columna acero terminal biposte | 1 | 472 | 0.61334
| 1 |  | 0.61334
Subtotal Materiales | 0.90723 |  | 0.61334
Mano de Obra | 0.0071087 | 013 | 0.013528
Equipo | 0.028188 | 034 | 0.033955
Flete | 0.057472 | 025 | 0.052565
Subtotal 1 | 1 |  | 0.71339
GG ( % s/Subt 1) | 0.1 | 014 | 0.18262
Subtotal 2 | 1.1 |  | 0.89601
CF ( % s/Subt 2) | 0.01705 | 015 | 0.013085
Subtotal 3 | 1.1171 |  | 0.90909
Beneficio ( % s/Subt 3) | 0.1117 |  | 0.090909
Subtotal 4 | 1.2288 |  | 1
Impuestos ( % s/Subt 4) | 0.01241 | 035 | 0
Total | 1.2412 |  | 1
ITEM :MONTAJE CABLE DESNUDO ALUM 70mm2 MT |  |  | ml
971
componentes del precio | polin. | codigo | polin.
| origen | reajuste | base
| 2004-07-01 |  | Dic-01
Materiales
0
0
Subtotal Materiales | 0
Mano de Obra | 0.28293 | 013 | 0.3044
Equipo | 0.71707 | 034 | 0.48835
Flete | 0 | 025 | 0
Subtotal 1 | 1 |  | 0.79276
GG ( % s/Subt 1) | 0.1 | 014 | 0.10325
Subtotal 2 | 1.1 |  | 0.89601
CF ( % s/Subt 2) | 0.01705 | 015 | 0.013085
Subtotal 3 | 1.1171 |  | 0.90909
Beneficio ( % s/Subt 3) | 0.1117 |  | 0.090909
Subtotal 4 | 1.2288 |  | 1
Impuestos ( % s/Subt 4) | 0.01241 | 035 | 0
Total | 1.2412 |  | 1
ITEM :PROV. Y MONTAJE CABLE DESN AL 70 mm2-MT |  |  | ml
972
componentes del precio | polin. | codigo | polin.
| origen | reajuste | base
| 2004-07-01 |  | Dic-01
Materiales
cable desnudo AL 70mm2 | 1 | 418 | 0.037272
| 1 |  | 0.037272
Subtotal Materiales | 0.088136 |  | 0.037272
Mano de Obra | 0.25555 | 013 | 0.28663
Equipo | 0.6477 | 034 | 0.45984
Flete | 0.0086087 | 025 | 0.0046407
Subtotal 1 | 1 |  | 0.78837
GG ( % s/Subt 1) | 0.1 | 014 | 0.10763
Subtotal 2 | 1.1 |  | 0.89601
CF ( % s/Subt 2) | 0.01705 | 015 | 0.013085
Subtotal 3 | 1.1171 |  | 0.90909
Beneficio ( % s/Subt 3) | 0.1117 |  | 0.090909
Subtotal 4 | 1.2288 |  | 1
Impuestos ( % s/Subt 4) | 0.01241 | 035 | 0
Total | 1.2412 |  | 1
ITEM :PROV Y MONT.SECCIONADOR BAJO CARGA-MT |  |  | Nº
975
componentes del precio | polin. | codigo | polin.
| origen | reajuste | base
| 2004-07-01 |  | Dic-01
Materiales
seccionador bajo carga | 1 | 608 | 0.71529
| 1 |  | 0.71529
Subtotal Materiales | 0.95286 |  | 0.71529
Mano de Obra | 0.016197 | 013 | 0.022385
Equipo | 0.024463 | 034 | 0.021401
Flete | 0.0064755 | 025 | 0.0043013
Subtotal 1 | 1 |  | 0.76338
GG ( % s/Subt 1) | 0.1 | 014 | 0.13263
Subtotal 2 | 1.1 |  | 0.89601
CF ( % s/Subt 2) | 0.01705 | 015 | 0.013085
Subtotal 3 | 1.1171 |  | 0.90909
Beneficio ( % s/Subt 3) | 0.1117 |  | 0.090909
Subtotal 4 | 1.2288 |  | 1
Impuestos ( % s/Subt 4) | 0.01241 | 035 | 0
Total | 1.2412 |  | 1
ITEM :PROV.Y MONT.SECCIONADOR SIN CARGA-MT |  |  | Nº
976
componentes del precio | polin. | codigo | polin.
| origen | reajuste | base
| 2004-07-01 |  | Dic-01
Materiales
seccionador sin carga | 1 | 608 | 0.27651
| 1 |  | 0.27651
Subtotal Materiales | 0.43489 |  | 0.27651
Mano de Obra | 0.25103 | 013 | 0.29384
Equipo | 0.20536 | 034 | 0.15216
Flete | 0.10872 | 025 | 0.061167
Subtotal 1 | 1 |  | 0.78367
GG ( % s/Subt 1) | 0.1 | 014 | 0.11233
Subtotal 2 | 1.1 |  | 0.89601
CF ( % s/Subt 2) | 0.01705 | 015 | 0.013085
Subtotal 3 | 1.1171 |  | 0.90909
Beneficio ( % s/Subt 3) | 0.1117 |  | 0.090909
Subtotal 4 | 1.2288 |  | 1
Impuestos ( % s/Subt 4) | 0.01241 | 035 | 0
Total | 1.2412 |  | 1
ITEM :PROV.Y MONT.DESCARGADOR AUTOVAL.-MT |  |  | Nº
977
componentes del precio | polin. | codigo | polin.
| origen | reajuste | base
| 2004-07-01 |  | Dic-01
Materiales
descargador autoval. | 1 | 608 | 0.20825
| 1 |  | 0.20825
Subtotal Materiales | 0.34195 |  | 0.20825
Mano de Obra | 0.31234 | 013 | 0.3502
Equipo | 0.25552 | 034 | 0.18135
Flete | 0.090185 | 025 | 0.0486
Subtotal 1 | 1 |  | 0.78841
GG ( % s/Subt 1) | 0.1 | 014 | 0.1076
Subtotal 2 | 1.1 |  | 0.89601
CF ( % s/Subt 2) | 0.01705 | 015 | 0.013085
Subtotal 3 | 1.1171 |  | 0.90909
Beneficio ( % s/Subt 3) | 0.1117 |  | 0.090909
Subtotal 4 | 1.2288 |  | 1
Impuestos ( % s/Subt 4) | 0.01241 | 035 | 0
Total | 1.2412 |  | 1
ITEM :PROV.Y MONT.TRANSFORMADOR 1000 KVA -MT |  |  | Nº
979
componentes del precio | polin. | codigo | polin.
| origen | reajuste | base
| 2004-07-01 |  | Dic-01
Materiales
transformador 1000 kva. | 1 | 494 | 0.58908
| 1 |  | 0.58908
Subtotal Materiales | 0.7714 |  | 0.58908
Mano de Obra | 0.038394 | 013 | 0.049558
Equipo | 0.078834 | 034 | 0.06441
Flete | 0.11137 | 025 | 0.069094
Subtotal 1 | 1 |  | 0.77214
GG ( % s/Subt 1) | 0.1 | 014 | 0.12387
Subtotal 2 | 1.1 |  | 0.89601
CF ( % s/Subt 2) | 0.01705 | 015 | 0.013085
Subtotal 3 | 1.1171 |  | 0.90909
Beneficio ( % s/Subt 3) | 0.1117 |  | 0.090909
Subtotal 4 | 1.2288 |  | 1
Impuestos ( % s/Subt 4) | 0.01241 | 035 | 0
Total | 1.2412 |  | 1
ITEM :MONTAJE TRANSFORMADOR 500 KVA -MT |  |  | Nº
980
componentes del precio | polin. | codigo | polin.
| origen | reajuste | base
| 2004-07-01 |  | Dic-01
Materiales
0
0
Subtotal Materiales | 0
Mano de Obra | 0.37841 | 013 | 0.3907
Equipo | 0.62159 | 034 | 0.40623
Flete | 0 | 025 | 0
Subtotal 1 | 1 |  | 0.79693
GG ( % s/Subt 1) | 0.1 | 014 | 0.09908
Subtotal 2 | 1.1 |  | 0.89601
CF ( % s/Subt 2) | 0.01705 | 015 | 0.013085
Subtotal 3 | 1.1171 |  | 0.90909
Beneficio ( % s/Subt 3) | 0.1117 |  | 0.090909
Subtotal 4 | 1.2288 |  | 1
Impuestos ( % s/Subt 4) | 0.01241 | 035 | 0
Total | 1.2412 |  | 1
ITEM :PROV.Y MONT.TRANSFORMADOR 500 KVA -MT |  |  | Nº
981
componentes del precio | polin. | codigo | polin.
| origen | reajuste | base
| 2004-07-01 |  | Dic-01
Materiales
transformador 500 kva. | 1 | 494 | 0.57163
| 1 |  | 0.57163
Subtotal Materiales | 0.75379 |  | 0.57163
Mano de Obra | 0.050366 | 013 | 0.064559
Equipo | 0.082731 | 034 | 0.067125
Flete | 0.11311 | 025 | 0.069684
Subtotal 1 | 1 |  | 0.773
GG ( % s/Subt 1) | 0.1 | 014 | 0.12301
Subtotal 2 | 1.1 |  | 0.89601
CF ( % s/Subt 2) | 0.01705 | 015 | 0.013085
Subtotal 3 | 1.1171 |  | 0.90909
Beneficio ( % s/Subt 3) | 0.1117 |  | 0.090909
Subtotal 4 | 1.2288 |  | 1
Impuestos ( % s/Subt 4) | 0.01241 | 035 | 0
Total | 1.2412 |  | 1
ITEM :PROV.Y MONT.TRANSFORMADOR 315 KVA -MT |  |  | Nº
982
componentes del precio | polin. | codigo | polin.
| origen | reajuste | base
| 2004-07-01 |  | Dic-01
Materiales
transformador 315 kva. | 1 | 494 | 0.56523
| 1 |  | 0.56523
Subtotal Materiales | 0.7491 |  | 0.56523
Mano de Obra | 0.057483 | 013 | 0.073312
Equipo | 0.084979 | 034 | 0.068604
Flete | 0.10844 | 025 | 0.066471
Subtotal 1 | 1 |  | 0.77361
GG ( % s/Subt 1) | 0.1 | 014 | 0.12239
Subtotal 2 | 1.1 |  | 0.89601
CF ( % s/Subt 2) | 0.01705 | 015 | 0.013085
Subtotal 3 | 1.1171 |  | 0.90909
Beneficio ( % s/Subt 3) | 0.1117 |  | 0.090909
Subtotal 4 | 1.2288 |  | 1
Impuestos ( % s/Subt 4) | 0.01241 | 035 | 0
Total | 1.2412 |  | 1
ITEM :MONTAJE TRANSFORMADOR 250 KVA -MT |  |  | Nº
983
componentes del precio | polin. | codigo | polin.
| origen | reajuste | base
| 2004-07-01 |  | Dic-01
Materiales
0
0
Subtotal Materiales | 0
Mano de Obra | 0.4035 | 013 | 0.41222
Equipo | 0.5965 | 034 | 0.38575
Flete | 0 | 025 | 0
Subtotal 1 | 1 |  | 0.79797
GG ( % s/Subt 1) | 0.1 | 014 | 0.09804
Subtotal 2 | 1.1 |  | 0.89601
CF ( % s/Subt 2) | 0.01705 | 015 | 0.013085
Subtotal 3 | 1.1171 |  | 0.90909
Beneficio ( % s/Subt 3) | 0.1117 |  | 0.090909
Subtotal 4 | 1.2288 |  | 1
Impuestos ( % s/Subt 4) | 0.01241 | 035 | 0
Total | 1.2412 |  | 1
ITEM :PROV.Y MONT.TRANSFORMADOR 250 KVA -MT |  |  | Nº
984
componentes del precio | polin. | codigo | polin.
| origen | reajuste | base
| 2004-07-01 |  | Dic-01
Materiales
transformador 250 kva. | 1 | 494 | 0.5542
| 1 |  | 0.5542
Subtotal Materiales | 0.73675 |  | 0.5542
Mano de Obra | 0.062234 | 013 | 0.079128
Equipo | 0.092004 | 034 | 0.074046
Flete | 0.10901 | 025 | 0.066619
Subtotal 1 | 1 |  | 0.77399
GG ( % s/Subt 1) | 0.1 | 014 | 0.12201
Subtotal 2 | 1.1 |  | 0.89601
CF ( % s/Subt 2) | 0.01705 | 015 | 0.013085
Subtotal 3 | 1.1171 |  | 0.90909
Beneficio ( % s/Subt 3) | 0.1117 |  | 0.090909
Subtotal 4 | 1.2288 |  | 1
Impuestos ( % s/Subt 4) | 0.01241 | 035 | 0
Total | 1.2412 |  | 1
ITEM :PROV.Y MONT.TRANSFORMADOR 160 KVA -MT |  |  | Nº
985
componentes del precio | polin. | codigo | polin.
| origen | reajuste | base
| 2004-07-01 |  | Dic-01
Materiales
transformador 1000 kva. | 1 | 494 | 0.59671
| 1 |  | 0.59671
Subtotal Materiales | 0.79421 |  | 0.59671
Mano de Obra | 0.05411 | 013 | 0.068717
Equipo | 0.083327 | 034 | 0.066984
Flete | 0.068354 | 025 | 0.041722
Subtotal 1 | 1 |  | 0.77414
GG ( % s/Subt 1) | 0.1 | 014 | 0.12187
Subtotal 2 | 1.1 |  | 0.89601
CF ( % s/Subt 2) | 0.01705 | 015 | 0.013085
Subtotal 3 | 1.1171 |  | 0.90909
Beneficio ( % s/Subt 3) | 0.1117 |  | 0.090909
Subtotal 4 | 1.2288 |  | 1
Impuestos ( % s/Subt 4) | 0.01241 | 035 | 0
Total | 1.2412 |  | 1
ITEM :PROV.Y MONTAJE TRANSFORMADOR 63 KVA -MT |  |  | Nº
986
componentes del precio | polin. | codigo | polin.
| origen | reajuste | base
| 2004-07-01 |  | Dic-01
Materiales
transformador 63 kva. | 1 | 494 | 0.57554
| 1 |  | 0.57554
Subtotal Materiales | 0.77253 |  | 0.57554
Mano de Obra | 0.054976 | 013 | 0.06923
Equipo | 0.13546 | 034 | 0.10797
Flete | 0.037039 | 025 | 0.022418
Subtotal 1 | 1 |  | 0.77516
GG ( % s/Subt 1) | 0.1 | 014 | 0.12085
Subtotal 2 | 1.1 |  | 0.89601
CF ( % s/Subt 2) | 0.01705 | 015 | 0.013085
Subtotal 3 | 1.1171 |  | 0.90909
Beneficio ( % s/Subt 3) | 0.1117 |  | 0.090909
Subtotal 4 | 1.2288 |  | 1
Impuestos ( % s/Subt 4) | 0.01241 | 035 | 0
Total | 1.2412 |  | 1
ITEM :MONTAJE ESTRUCTURA TRANSFORMADOR-MT |  |  | Nº
987
componentes del precio | polin. | codigo | polin.
| origen | reajuste | base
| 2004-07-01 |  | Dic-01
Materiales
0
0
Subtotal Materiales | 0
Mano de Obra | 0.24444 | 013 | 0.26754
Equipo | 0.75556 | 034 | 0.52344
Flete | 0 | 025 | 0
Subtotal 1 | 1 |  | 0.79098
GG ( % s/Subt 1) | 0.1 | 014 | 0.10503
Subtotal 2 | 1.1 |  | 0.89601
CF ( % s/Subt 2) | 0.01705 | 015 | 0.013085
Subtotal 3 | 1.1171 |  | 0.90909
Beneficio ( % s/Subt 3) | 0.1117 |  | 0.090909
Subtotal 4 | 1.2288 |  | 1
Impuestos ( % s/Subt 4) | 0.01241 | 035 | 0
Total | 1.2412 |  | 1
ITEM :PROV.Y MONT.ESTRUC.TRANSFORM.-MT |  |  | Nº
988
componentes del precio | polin. | codigo | polin.
| origen | reajuste | base
| 2004-07-01 |  | Dic-01
Materiales
perfilería y acc (sin col.) | 1 | 472 | 0.23572
| 1 |  | 0.23572
Subtotal Materiales | 0.46699 |  | 0.23572
Mano de Obra | 0.11059 | 013 | 0.15713
Equipo | 0.36188 | 034 | 0.32547
Flete | 0.060536 | 025 | 0.04134
Subtotal 1 | 1 |  | 0.75966
GG ( % s/Subt 1) | 0.1 | 014 | 0.13635
Subtotal 2 | 1.1 |  | 0.89601
CF ( % s/Subt 2) | 0.01705 | 015 | 0.013085
Subtotal 3 | 1.1171 |  | 0.90909
Beneficio ( % s/Subt 3) | 0.1117 |  | 0.090909
Subtotal 4 | 1.2288 |  | 1
Impuestos ( % s/Subt 4) | 0.01241 | 035 | 0
Total | 1.2412 |  | 1
ITEM :MONTAJE DE COND.SUBT.3x70 ARM. 13,2 kva -MT |  |  | ml
990
componentes del precio | polin. | codigo | polin.
| origen | reajuste | base
| 2004-07-01 |  | Dic-01
Materiales
0
0
Subtotal Materiales | 0
Mano de Obra | 0.43951 | 013 | 0.44235
Equipo | 0.56049 | 034 | 0.35708
Flete | 0 | 025 | 0
Subtotal 1 | 1 |  | 0.79942
GG ( % s/Subt 1) | 0.1 | 014 | 0.096584
Subtotal 2 | 1.1 |  | 0.89601
CF ( % s/Subt 2) | 0.01705 | 015 | 0.013085
Subtotal 3 | 1.1171 |  | 0.90909
Beneficio ( % s/Subt 3) | 0.1117 |  | 0.090909
Subtotal 4 | 1.2288 |  | 1
Impuestos ( % s/Subt 4) | 0.01241 | 035 | 0
Total | 1.2412 |  | 1
ITEM :PROV.Y MONT.COND. SUBT. 3x70 ARM.13,2KVA-MT |  |  | ml
991
componentes del precio | polin. | codigo | polin.
| origen | reajuste | base
| 2004-07-01 |  | Dic-01
Materiales
conductor subt.3x70 armado | 1 | 147 | 0.63789
| 1 |  | 0.63789
Subtotal Materiales | 0.87768 |  | 0.63789
Mano de Obra | 0.050403 | 013 | 0.068212
Equipo | 0.064277 | 034 | 0.055063
Flete | 0.0076404 | 025 | 0.0049698
Subtotal 1 | 1 |  | 0.76613
GG ( % s/Subt 1) | 0.1 | 014 | 0.12987
Subtotal 2 | 1.1 |  | 0.89601
CF ( % s/Subt 2) | 0.01705 | 015 | 0.013085
Subtotal 3 | 1.1171 |  | 0.90909
Beneficio ( % s/Subt 3) | 0.1117 |  | 0.090909
Subtotal 4 | 1.2288 |  | 1
Impuestos ( % s/Subt 4) | 0.01241 | 035 | 0
Total | 1.2412 |  | 1
ITEM :MONTAJE COND. SUBT. 3x35mm2-13,2 KVA -MT |  |  | ml
992
componentes del precio | polin. | codigo | polin.
| origen | reajuste | base
| 2004-07-01 |  | Dic-01
Materiales
0
0
Subtotal Materiales | 0
Mano de Obra | 0.37032 | 013 | 0.38366
Equipo | 0.62968 | 034 | 0.41293
Flete | 0 | 025 | 0
Subtotal 1 | 1 |  | 0.79659
GG ( % s/Subt 1) | 0.1 | 014 | 0.09942
Subtotal 2 | 1.1 |  | 0.89601
CF ( % s/Subt 2) | 0.01705 | 015 | 0.013085
Subtotal 3 | 1.1171 |  | 0.90909
Beneficio ( % s/Subt 3) | 0.1117 |  | 0.090909
Subtotal 4 | 1.2288 |  | 1
Impuestos ( % s/Subt 4) | 0.01241 | 035 | 0
Total | 1.2412 |  | 1
ITEM :PROV.Y MONT.COND.SUBT.3x35mm2-13,2KVA-MT |  |  | ml
993
componentes del precio | polin. | codigo | polin.
| origen | reajuste | base
| 2004-07-01 |  | Dic-01
Materiales
conductor subt. 3x35 mm2 | 1 | 147 | 0.63515
| 1 |  | 0.63515
Subtotal Materiales | 0.87288 |  | 0.63515
Mano de Obra | 0.045559 | 013 | 0.061729
Equipo | 0.077466 | 034 | 0.06644
Flete | 0.0040926 | 025 | 0.0026652
Subtotal 1 | 1 |  | 0.76598
GG ( % s/Subt 1) | 0.1 | 014 | 0.13003
Subtotal 2 | 1.1 |  | 0.89601
CF ( % s/Subt 2) | 0.01705 | 015 | 0.013085
Subtotal 3 | 1.1171 |  | 0.90909
Beneficio ( % s/Subt 3) | 0.1117 |  | 0.090909
Subtotal 4 | 1.2288 |  | 1
Impuestos ( % s/Subt 4) | 0.01241 | 035 | 0
Total | 1.2412 |  | 1
ITEM :MONT.COND.SUBT.3x25mm2-13,2 KVA -MT |  |  | ml
994
componentes del precio | polin. | codigo | polin.
| origen | reajuste | base
| 2004-07-01 |  | Dic-01
Materiales
0
0
Subtotal Materiales | 0
Mano de Obra | 0.37032 | 013 | 0.38366
Equipo | 0.62968 | 034 | 0.41293
Flete | 0 | 025 | 0
Subtotal 1 | 1 |  | 0.79659
GG ( % s/Subt 1) | 0.1 | 014 | 0.09942
Subtotal 2 | 1.1 |  | 0.89601
CF ( % s/Subt 2) | 0.01705 | 015 | 0.013085
Subtotal 3 | 1.1171 |  | 0.90909
Beneficio ( % s/Subt 3) | 0.1117 |  | 0.090909
Subtotal 4 | 1.2288 |  | 1
Impuestos ( % s/Subt 4) | 0.01241 | 035 | 0
Total | 1.2412 |  | 1
ITEM :PROV.Y MONT.COND.SUBT.3x25mm2-13,2KVA-MT |  |  | ml
995
componentes del precio | polin. | codigo | polin.
| origen | reajuste | base
| 2004-07-01 |  | Dic-01
Materiales
conductor subt. 3x25 mm2 | 1 | 147 | 0.60282
| 1 |  | 0.60282
Subtotal Materiales | 0.8385 |  | 0.60282
Mano de Obra | 0.058352 | 013 | 0.078116
Equipo | 0.099219 | 034 | 0.084077
Flete | 0.0039313 | 025 | 0.0025295
Subtotal 1 | 1 |  | 0.76754
GG ( % s/Subt 1) | 0.1 | 014 | 0.12847
Subtotal 2 | 1.1 |  | 0.89601
CF ( % s/Subt 2) | 0.01705 | 015 | 0.013085
Subtotal 3 | 1.1171 |  | 0.90909
Beneficio ( % s/Subt 3) | 0.1117 |  | 0.090909
Subtotal 4 | 1.2288 |  | 1
Impuestos ( % s/Subt 4) | 0.01241 | 035 | 0
Total | 1.2412 |  | 1
ITEM:PROV.Y MONT.EMPALME TERMOCONTR. 3x50-MT |  |  | Nº
996
componentes del precio | polin. | codigo | polin.
| origen | reajuste | base
| 2004-07-01 |  | Dic-01
Materiales
empalme termocontr. 3x50 | 1 | 147 | 0.22381
| 1 |  | 0.22381
Subtotal Materiales | 0.41088 |  | 0.22381
Mano de Obra | 0.52813 | 013 | 0.53569
Equipo | 0.060996 | 034 | 0.039163
Flete | 0 | 025 | 0
Subtotal 1 | 1 |  | 0.79867
GG ( % s/Subt 1) | 0.1 | 014 | 0.097339
Subtotal 2 | 1.1 |  | 0.89601
CF ( % s/Subt 2) | 0.01705 | 015 | 0.013085
Subtotal 3 | 1.1171 |  | 0.90909
Beneficio ( % s/Subt 3) | 0.1117 |  | 0.090909
Subtotal 4 | 1.2288 |  | 1
Impuestos ( % s/Subt 4) | 0.01241 | 035 | 0
Total | 1.2412 |  | 1
ITEM :PROV.Y MONT.BOTELLA TERMOCONTR.3x70-MT |  |  | Nº
997
componentes del precio | polin. | codigo | polin.
| origen | reajuste | base
| 2004-07-01 |  | Dic-01
Materiales
botella termocontr. 3x70 | 1 | 147 | 0.17593
| 1 |  | 0.17593
Subtotal Materiales | 0.3348 |  | 0.17593
Mano de Obra | 0.59633 | 013 | 0.58351
Equipo | 0.068873 | 034 | 0.042659
Flete | 0 | 025 | 0
Subtotal 1 | 1 |  | 0.8021
GG ( % s/Subt 1) | 0.1 | 014 | 0.093902
Subtotal 2 | 1.1 |  | 0.89601
CF ( % s/Subt 2) | 0.01705 | 015 | 0.013085
Subtotal 3 | 1.1171 |  | 0.90909
Beneficio ( % s/Subt 3) | 0.1117 |  | 0.090909
Subtotal 4 | 1.2288 |  | 1
Impuestos ( % s/Subt 4) | 0.01241 | 035 | 0
Total | 1.2412 |  | 1
ITEM :PROVISION DE CELDA MT EN AIRE P/TRAFO -MT |  |  | Nº
998
componentes del precio | polin. | codigo | polin.
| origen | reajuste | base
| 2004-07-01 |  | Dic-01
Materiales
celda MT en aire p/trafo | 1 | 472 | 0.63693
| 1 |  | 0.63693
Subtotal Materiales | 0.92235 |  | 0.63693
Mano de Obra | 0 | 013 | 0
Equipo | 0 | 034 | 0
Flete | 0.077647 | 025 | 0.07254
Subtotal 1 | 1 |  | 0.70947
GG ( % s/Subt 1) | 0.1 | 014 | 0.18653
Subtotal 2 | 1.1 |  | 0.89601
CF ( % s/Subt 2) | 0.01705 | 015 | 0.013085
Subtotal 3 | 1.1171 |  | 0.90909
Beneficio ( % s/Subt 3) | 0.1117 |  | 0.090909
Subtotal 4 | 1.2288 |  | 1
Impuestos ( % s/Subt 4) | 0.01241 | 035 | 0
Total | 1.2412 |  | 1
ITEM :PROVISION Y MONTAJE POSTE EUCALIPTO |  |  | Nº
999
componentes del precio | polin. | codigo | polin.
| origen | reajuste | base
| 2004-07-01 |  | Dic-01
Materiales
poste eucalipto 8m. | 1 | 456 | 0.39473
| 1 |  | 0.39473
Subtotal Materiales | 0.45973 |  | 0.39473
Mano de Obra | 0.065432 | 013 | 0.076123
Equipo | 0.2708 | 034 | 0.19942
Flete | 0.20404 | 025 | 0.11409
Subtotal 1 | 1 |  | 0.78436
GG ( % s/Subt 1) | 0.1 | 014 | 0.11164
Subtotal 2 | 1.1 |  | 0.89601
CF ( % s/Subt 2) | 0.01705 | 015 | 0.013085
Subtotal 3 | 1.1171 |  | 0.90909
Beneficio ( % s/Subt 3) | 0.1117 |  | 0.090909
Subtotal 4 | 1.2288 |  | 1
Impuestos ( % s/Subt 4) | 0.01241 | 035 | 0
Total | 1.2412 |  | 1

## Prototipo Vivienda
COMISION DE REDETERMINACION DE PRECIOS
PROTOTIPO VIVIENDA TDF
Base de cálculo del Indice Costo de Construcción Obras de Viviendas en Tierra del Fuego ( ICVTF ) - código 037
Item | código | proporciones
a
| reajuste | Dic/01
Obrador y casilla inspección | 12 | 0.0091
Replanteo | 14 | 0.0036
Cartel de obra | 13 | 0.0005
Cerco de obra y trab. preliminares | 15 | 0.0052
Estudio de suelos | 25 | 0.0028
Movilidad y gastos inspección | 16 | 0.0032
Desmonte suelo no apto | 34 | 0.015
Excavación zanjas y pozos | 31 | 0.0078
Terraplen compactación especial | 35 | 0.0275
Hormigón de limpieza | 65 | 0.0047
Bases y troncos Hº Aº | 71 | 0.0383
Vigas fundación Hº Aº | 72 | 0.0449
Columnas Hº Aº | 72 | 0.0181
Vigas Hº Aº | 72 | 0.0514
Capas aisladoras | 175 | 0.0146
Aislaciones térm. e hid. b/contrap.y perim. | 194 | 0.0105
Muro bloques c/aisl term.e hid.,int.pl.r.yeso | 105 | 0.1296
Tabiques interiores roca de yeso | 114 | 0.0414
Cubierta:chapa prep.,est. met.,aisl.term.e hid. | 202 | 0.1043
Zinguería | 385 | 0.023
Revoq. ext. c/hidrof. s/muro, zócalo cem. | 171 | 0.0284
Cielorraso susp. placas roca yeso | 141 | 0.0347
Contrapiso | 65 | 0.0403
Carpeta locales secos | 232 | 0.0178
Piso cerámico baño y cocina | 233 | 0.0031
Revest. Cerámico: baño y s/mesada | 233 | 0.0139
Ventanas madera lenga c/herrajes | 351 | 0.0215
Puerta ext. met. rellena poliuretano | 353 | 0.0065
Puertas int. Placa c/marco met. | 354 | 0.0105
Revest. ext. plastico c/color incorporado | 421 | 0.0192
Antiox/sell. y esm. sint. en carp. met/madera | 424 | 0.014
Protector para madera | 426 | 0.004
Inst. agua fria y caliente, ext. e int. | 261 | 0.0177
Instalación tque. rsva. Polietileno | 262 | 0.0126
Inst. cloacal int. y ext., c/cámara séptica | 271 | 0.0243
Instalación gas int. y ext. | 280 | 0.02
Instalación electrica int. y ext. | 286 | 0.0215
Artefactos sanitarios y acc. | 312 | 0.0094
Artefactos de gas | 295 | 0.038
Grifería | 315 | 0.0066
Mesada acero inox. c/bacha | 311 | 0.0047
Vidrios c/cámara estanca | 404 | 0.0082
Veredas perim., munic., y acceso | 66 | 0.0245
Cerco frente y perimetral | 391 | 0.0084
Cesto residuos | 390 | 0.0014
Pilar y gabinetes gas y electricidad | 289 | 0.0078
Planos y documumentaciones varias | 27 | 0.0113
Cálculo estructuras | 26 | 0.0012
Limpieza periodica y final, varios m.o. | 32 | 0.013
1
Características prototipo vivienda
Tipología: promedio 2 y 3 dormitorios.
Anteproyecto provisto por el Comitente.
Estructura sismorresistente de hormigón armado.
Muro perimetral: Paramento exterior de bloques hormigón, revoque c/hidrófugo, revestimiento plástico c/color . Interior: poliet.200 mc, 2" lana vidrio, placa roca yeso 12,5 mm con estructura metálica sistema, encintado y end. Sin pintado.
Tabiques interior: placa roca de yeso 12,5 mm c/est. met. del sistema, encintado y enduido, sin pintura. En baño y cocina, placa especial sanitaria. Laterales placares, sin frente ni interiores.
Cubierta: Chapa prepintada a dos aguas, ático caliente. Cabreadas y correas metálicas. Aislaciones: 2 Polietilenos 200 mc, y 2" lana mineral. Tímpanos de chapa prepintada.
Cielorrasos: placa roca de yeso 9,5 mm sobre estructura metálica del sistema, encintado y enduido, sin pintar.
Pisos cerámicos en baño y cocina: Resto ambientes: carpeta sobre contrapiso armado y aislación polietileno 200 mc . Revestimieto cerámico en baño y sobre mesada.
Capas aisladoras en muros. Zocalo c/hidrófugo. Aislación térmica poliestireno expandido 1 m perimetral, y vertical hasta base fundaciones.
Puertas exteriores metálicas rellenas con poliuretano. Puertas placas interiores, c/marco metálico. Ventanas madera de lenga, doble contacto, y doble vidrio con cámara estanca.
Pintura en carpintería madera exterior: protector tipo cetol y sintético. En carp. madera interior: protector tipo cetol. Carpintería metálica: convertidor de oxido + esmalte sintético.
Instalación sanitaria completa, sin artefacto bidet y pileta lavar. Mesada acero inox c/bacha, sin mueble bajo y sobre mesada. Cámara séptica. Tanque reserva domiciliario.
Instalación de gas completa. Calefactores en estar y dormitorios. Calefón y cocina.
Instalación eléctrica 2 circuitos con termicas y disyuntor. Portafocos comunes.
Pilar y nicho electricidad y gas. Acometidas domiciliarias de servicios.
Veredas perimetrales, municipales y de acceso. Cesto residuos.
Cerco frente de madera de lenga. Cerco perimetral de postes c/alambre liso galvanizado.

## Prototipo Infraestructura
COMISION DE REDETERMINACION DE PRECIOS
PROTOTIPO INFRAESTRUCTURA TDF
Base de cálculo del Indice Costo de Construcción Obras de Infraestructura en Tierra del Fuego ( ICITF ) - código 038
Rubro | Item | código | proporciones
a
|  | reajuste | Dic/01
Varios | Obrador,casillas insp y vig,cartel,cerco | 12 | 0.0134
| Trabajos topográficos | 14 | 0.0073
| Movilidad y gastos inspección | 16 | 0.0047
| Planos y doc. varias | 27 | 0.0143
Excav. | Excavación de zanjas y post. rell. | 520 | 0.056
Cloaca | Cañería PVC 160 mm | 711 | 0.0718
| Boca registro | 750 | 0.0383
Pluvial | Cañería PVC 250 mm | 714 | 0.0632
| Boca tormenta | 752 | 0.0166
Agua | Cañería agua PE 75 mm | 611 | 0.0455
| Válvula agua 75 mm | 650 | 0.0127
| Hidrante | 670 | 0.0057
Gas | Cañería gas PE 63 mm | 812 | 0.0409
| Válvula gas 63 mm | 832 | 0.0159
Calles | Desmonte | 513 | 0.0346
| Terraplen comp esp. | 507 | 0.0729
| Base | 510 | 0.0981
| Cordón cuneta | 571 | 0.1223
| Imprim y riego de liga | 583 | 0.0174
| Carpeta concreto asfáltico | 582 | 0.1484
Elect. y alum. | Hormigón bases | 64 | 0.012
| Columnas acero | 912 | 0.0396
| Morsetería | 921 | 0.0032
| Cond. 3x70/50/25 AP | 939 | 0.0285
| Artefactos iluminación | 931 | 0.0119
| Ttransformador | 985 | 0.0048
1
Observaciones:
Anteproyecto provisto por el Comitente